## RESUMO
1 | ADMINISTRAÇÃO LOCAL |  | 371568.2 | 3.9005
2 | SERVIÇOS PRELIMINARES |  | 700055.55 | 7.3488
3 | SINALIZAÇÃO DE OBRA |  | 25761.6 | 0.27043
4 | TERRAPLANAGEM |  | 2385934.79 | 25.0462
5 | PAVIMENTAÇÃO |  | 3644599.17 | 38.259
6 | AQUISIÇÃO E TRANSPORTE DO MATERIAL BETUMINOSO |  | 679771.64 | 7.1359
7 | DRENAGEM |  | 1178278.69 | 12.3689
8 | SINALIZAÇÃO |  | 260941.77 | 2.7392
9 | SERVIÇOS COMPLEMENTARES |  | 279218.87 | 2.9311
|  | VALOR BDI TOTAL: | 1825785.89 | 100
|  | VALOR ORÇAMENTO: | 7700344.39
|  | VALOR TOTAL: | 9526130.28

## PLANILHA ORCAMENTARIA
ITEM | CÓDIGO | DESCRIÇÃO | FONTE | UNID | QUANTIDADE | PREÇO UNITÁRIO R$ |  | PREÇO TOTAL R$
[6 empty] | SEM BDI | COM BDI | SEM BDI | COM BDI
1 | ADMINISTRAÇÃO LOCAL |  |  |  |  | 293289.29 |  | 293289.29 | 371568.2
1.1 | CP-260614 | ADMINISTRAÇÃO DE OBRA | PRÓPRIA - INF | UN | 1 | 293289.29 | 371568.2 | 293289.29 | 371568.2
2 | SERVIÇOS PRELIMINARES |  |  |  |  | 552573.8 |  | 552573.8 | 700055.55
2.1 | CP-260615 | MOBILIZAÇÃO/DESMOBILIZAÇÃO DE EQUIPAMENTOS | PRÓPRIA - INF | UN | 2 | 99256.89 | 125748.55 | 198513.78 | 251497.1
2.2 | 20260602 | FORNECIMENTO E INSTALAÇÃO DE PLACA DE OBRA COM CHAPA GALVANIZADA E ESTRUTURA DE MADEIRA. | PRÓPRIA - INF | M2 | 15.96 | 512.98 | 649.89 | 8187.16 | 10372.24
2.3 | CPU-02 CODEVASF | CANTEIRO DE OBRAS PARA CONSTRUÇÃO RODOVIÁRIA | PRÓPRIA - INF | UN | 1 | 40182.7 | 50907.46 | 40182.7 | 50907.46
2.4 | 0903810 | INSTALAÇÃO DA USINA DE ASFALTO A QUENTE CAPACIDADE DE 120 T/H | SICRO NOVO | UN | 1 | 210961.68 | 267267.35 | 210961.68 | 267267.35
2.5 | CP-260616 | CARRO PARA FISCALIZAÇÃO - PICAPE 4X4 (SEM MOTORISTA) | PRÓPRIA - INF | MÊS | 12 | 7894.04 | 10000.95 | 94728.48 | 120011.4
3 | SINALIZAÇÃO DE OBRA |  |  |  |  | 20343.28 |  | 20343.28 | 25761.6
3.1 | 5213385 | BARREIRA DE SINALIZAÇÃO TIPO I DE DIRECIONAMENTO OU BLOQUEIO - CONFECÇÃO | SICRO NOVO | UN | 40 | 404.17 | 512.04 | 16166.8 | 20481.6
3.2 | 5213835 | CONE PLÁSTICO PARA CANALIZAÇÃO DE TRÂNSITO - UTILIZAÇÃO DE 150 CICLOS - FORNECIMENTO, 01 IMPLANTAÇÃO E 01 RETIRADA DIÁRIA | SICRO NOVO | UN.DIA | 2640 | 0.76 | 0.96 | 2006.4 | 2534.4
3.3 | 5212560 | PLACA DE ADVERTÊNCIA PARA SINALIZAÇÃO DE OBRAS MONTADA EM SUPORTE METÁLICO MÓVEL, LADO 1,00 M - UTILIZAÇÃO DE 600 CICLOS - FORNECIMENTO, 01 IMPLANTAÇÃO E 01 RETIRADA DIÁRIA | SICRO NOVO | UN.DIA | 528 | 4.11 | 5.2 | 2170.08 | 2745.6
4 | TERRAPLANAGEM |  |  |  |  | 1997459.48 |  | 1997459.48 | 2385934.79
4.1 | 5501700 | DESMATAMENTO, DESTOCAMENTO E LIMPEZA DE ÁREA COM ÁRVORES DE DIÂMETRO ATÉ 0,15 M | SICRO NOVO | M² | 19200 | 0.74 | 0.93 | 14208 | 17856
4.2 | 5501706 | ESCAVAÇÃO MECÂNICA COM RETROESCAVADEIRA EM MATERIAL DE 1ª CATEGORIA | SICRO NOVO | M³ | 27898.73 | 7.21 | 9.13 | 201149.84 | 254715.4
4.3 | 5502993 | ESCAVAÇÃO EM MATERIAL DE 3ª CATEGORIA | SICRO NOVO | M³ | 386.26 | 26.36 | 33.39 | 10181.81 | 12897.22
4.4 | 5914351 | CARGA, MANOBRA E DESCARGA DE AGREGADOS OU SOLOS EM CAMINHÃO BASCULANTE DE 14 M³ - CARGA COM CARREGADEIRA DE 3,40 M³ E DESCARGA LIVRE | SICRO NOVO | T | 61452.68 | 2.95 | 3.73 | 181285.4 | 229218.49
4.5 | 5915321 | TRANSPORTE COM CAMINHÃO BASCULANTE DE 14 M³ - RODOVIA PAVIMENTADA | SICRO NOVO | TKM | 282682.36 | 0.69 | 0.87 | 195050.82 | 245933.65
4.6 | CPU-004 | PEDREGULHO OU PICARRA DE JAZIDA, AO NATURAL, PARA ATERRO, SUB-BASE E BASE DE PAVIMENTACAO (RETIRADO NA JAZIDA, SEM TRANSPORTE) - BDI = 15,00 | PRÓPRIA - INF | M3 | 34873.41 | 35 | 40.25 | 1220569.35 | 1403654.75
4.7 | 4413942 | ESPALHAMENTO DE MATERIAL EM BOTA-FORA | SICRO NOVO | M³ | 2306.26 | 2.74 | 3.47 | 6319.15 | 8002.72
4.8 | 5503041 | COMPACTAÇÃO DE ATERROS A 100% DO PROCTOR INTERMEDIÁRIO | SICRO NOVO | M³ | 14208 | 6.67 | 8.45 | 94767.36 | 120057.6
4.9 | 5502978 | COMPACTAÇÃO DE ATERROS A 100% DO PROCTOR NORMAL | SICRO NOVO | M³ | 12857 | 5.75 | 7.28 | 73927.75 | 93598.96
5 | PAVIMENTAÇÃO |  |  |  |  | 2886884.46 |  | 2886884.46 | 3644599.17
5.1 | 4011209 | REGULARIZAÇÃO DO SUBLEITO - 100% PROCTOR INTERMEDIÁRIO | SICRO NOVO | M² | 35520 | 1.81 | 2.29 | 64291.2 | 81340.8
5.2 | CPU-004 | PEDREGULHO OU PICARRA DE JAZIDA, AO NATURAL, PARA ATERRO, SUB-BASE E BASE DE PAVIMENTACAO (RETIRADO NA JAZIDA, SEM TRANSPORTE) - BDI = 15,00 | PRÓPRIA - INF | M3 | 2085.75 | 35 | 40.25 | 73001.25 | 83951.43
5.3 | 5915321 | TRANSPORTE COM CAMINHÃO BASCULANTE DE 14 M³ - RODOVIA PAVIMENTADA - SOLO | SICRO NOVO | TKM | 19243.16 | 0.69 | 0.87 | 13277.78 | 16741.54
5.4 | 4011227 | SUB-BASE DE SOLO ESTABILIZADO GRANULOMETRICAMENTE SEM MISTURA COM MATERIAL DE JAZIDA - 100% PROCTOR INTERMEDIÁRIO | SICRO NOVO | M³ | 1668.6 | 15.34 | 19.43 | 25596.32 | 32420.89
5.5 | 5915321 | TRANSPORTE COM CAMINHÃO BASCULANTE DE 14 M³ - RODOVIA PAVIMENTADA - BGS | SICRO NOVO | TKM | 883130.69 | 0.69 | 0.87 | 609360.17 | 768323.7
5.6 | 4011276 | BASE OU SUB-BASE DE BRITA GRADUADA COM BRITA COMERCIAL - 100% PROCTOR MODIFICADO | SICRO NOVO | M³ | 4896 | 266.38 | 337.47 | 1304196.48 | 1652253.12
5.7 | 4011352 | IMPRIMAÇÃO COM EMULSÃO ASFÁLTICA | SICRO NOVO | M² | 30080 | 0.6 | 0.76 | 18048 | 22860.8
5.8 | 4011353 | PINTURA DE LIGAÇÃO | SICRO NOVO | M² | 30080 | 0.41 | 0.51 | 12332.8 | 15340.8
5.9 | 4011463 | CONCRETO ASFÁLTICO - FAIXA C-12,5 - AREIA E BRITA COMERCIAIS | SICRO NOVO | T | 3609.6 | 210.71 | 266.94 | 760578.81 | 963546.62
5.10 | 5915321 | TRANSPORTE COM CAMINHÃO BASCULANTE DE 14 M³ - RODOVIA PAVIMENTADA - TRANSPORTE DO CONCRETO ASFÁLTICO | SICRO NOVO | TKM | 8987.9 | 0.69 | 0.87 | 6201.65 | 7819.47
6 | AQUISIÇÃO E TRANSPORTE DO MATERIAL BETUMINOSO |  |  |  |  | 591106.43 |  | 591106.43 | 679771.64
6.1 | CPU-07 | AQUISIÇÃO DE EAI - BDI = 15,00 | PRÓPRIA - INF | T | 39.1 | 3046.96 | 3504 | 119136.13 | 137006.4
6.2 | CPU-08 | TRANSPORTE DE EAI - BDI = 15,00 | PRÓPRIA - INF | T | 39.1 | 190.83 | 219.45 | 7461.45 | 8580.49
6.3 | CPU-09 | AQUISIÇÃO EMULSÃO ASFÁLTICA RR-1C - BDI = 15,00 | PRÓPRIA - INF | T | 15.04 | 3975.01 | 4571.26 | 59784.15 | 68751.75
6.4 | CPU-10 | TRANSPORTE DE EMULSÃO ASFÁLTICA RR-1C - BDI = 15,00 | PRÓPRIA - INF | T | 15.04 | 190.83 | 219.45 | 2870.08 | 3300.52
6.5 | CPU-05 | AQUISIÇÃO DE CIMENTO ASFALTICO CAP 50/70 - BDI = 15,00 | PRÓPRIA - INF | T | 83.47 | 4575.88 | 5262.26 | 381948.7 | 439240.84
6.6 | CPU-06 | TRANSPORTE DE CIMENTO ASFALTICO CAP 50/70 - BDI = 15,00 | PRÓPRIA - INF | T | 83.47 | 238.48 | 274.25 | 19905.92 | 22891.64
7 | DRENAGEM |  |  |  |  | 931982.45 |  | 931982.45 | 1178278.69
DRENAGEM SUPERFICIAL
7.1 | 2003373 | MEIO-FIO DE CONCRETO - MFC 03 - AREIA E BRITA COMERCIAIS - FÔRMA DE MADEIRA | SICRO NOVO | M | 6400 | 68.02 | 86.17 | 435328 | 551488
7.2 | 4915723 | CAIAÇÃO MANUAL COM FIXADOR DE CAL | SICRO NOVO | M² | 1536 | 3.48 | 4.4 | 5345.28 | 6758.4
7.3 | 2003345 | SARJETA TRAPEZOIDAL DE CONCRETO - SZC 60-20 - ESCAVAÇÃO MECÂNICA - AREIA E BRITA COMERCIAIS | SICRO NOVO | M | 1880 | 57.88 | 73.32 | 108814.4 | 137841.6
7.4 | 2003103 | ENTRADA PARA DESCIDA D'ÁGUA - EDA 01 A - AREIA E BRITA COMERCIAIS | SICRO NOVO | UN | 101 | 203.85 | 258.25 | 20588.85 | 26083.25
7.5 | 2003389 | DESCIDA D'ÁGUA DE ATERROS TIPO RÁPIDO - DAR 40-20 - AREIA E BRITA COMERCIAIS | SICRO NOVO | M | 163.32 | 225.84 | 286.11 | 36884.18 | 46727.48
7.6 | 2003177 | DISSIPADOR DE ENERGIA - DED 02 A - AREIA, BRITA E PEDRA DE MÃO COMERCIAIS | SICRO NOVO | UN | 101 | 437.33 | 554.05 | 44170.33 | 55959.05
7.7 | 2003247 | DISSIPADOR DE ENERGIA - DES 60-180 - AREIA, BRITA E PEDRA DE MÃO COMERCIAIS | SICRO NOVO | UN | 6 | 420.58 | 532.83 | 2523.48 | 3196.98
DRENAGEM PROFUNDA
7.8 | 0804021 | CORPO DE BSTC D = 0,60 M PA1 - AREIA, BRITA E PEDRA DE MÃO COMERCIAIS | SICRO NOVO | M | 13.51 | 367.41 | 465.47 | 4963.7 | 6288.49
7.9 | 0804377 | BOCA DE BSTC D = 0,60 M - ESCONSIDADE 0° - AREIA E BRITA COMERCIAIS - ALAS ESCONSAS | SICRO NOVO | UN | 2 | 1167.38 | 1478.95 | 2334.76 | 2957.9
7.10 | 0804037 | CORPO DE BSTC D = 1,00 M PA1 - AREIA, BRITA E PEDRA DE MÃO COMERCIAIS | SICRO NOVO | M | 16.84 | 692.46 | 877.27 | 11661.02 | 14773.22
7.11 | 0804393 | BOCA DE BSTC D = 1,00 M - ESCONSIDADE 0° - AREIA E BRITA COMERCIAIS - ALAS ESCONSAS | SICRO NOVO | UN | 2 | 3000.33 | 3801.11 | 6000.66 | 7602.22
7.12 | 0804189 | CORPO DE BDTC D = 1,00 M PA1 - AREIA, BRITA E PEDRA DE MÃO COMERCIAIS | SICRO NOVO | M | 15.71 | 1327 | 1681.17 | 20847.17 | 26411.18
7.13 | 0804417 | BOCA DE BDTC D = 1,00 M - ESCONSIDADE 0° - AREIA E BRITA COMERCIAIS - ALAS ESCONSAS | SICRO NOVO | UN | 2 | 4181.6 | 5297.66 | 8363.2 | 10595.32
7.14 | 0705360 | CORPO DE BTCC 2,00 X 2,00 M - MOLDADO NO LOCAL - ALTURA DO ATERRO 0,00 A 1,00 M - AREIA E BRITA COMERCIAIS | SICRO NOVO | M | 19.31 | 8140.18 | 10312.79 | 157186.87 | 199139.97
7.15 | 0705411 | BOCA DE BTCC 2,00 X 2,00 M - ESCONSIDADE 0° - AREIA E BRITA COMERCIAIS | SICRO NOVO | UN | 2 | 26341.31 | 33371.8 | 52682.62 | 66743.6
7.16 | 2003453 | DISSIPADOR DE ENERGIA - DEB 180-263 - AREIA, BRITA E PEDRA DE MÃO COMERCIAIS | SICRO NOVO | UN | 1 | 993.07 | 1258.12 | 993.07 | 1258.12
7.17 | 2003457 | DISSIPADOR DE ENERGIA - DEB 300-366 - AREIA, BRITA E PEDRA DE MÃO COMERCIAIS | SICRO NOVO | UN | 1 | 1891.03 | 2395.74 | 1891.03 | 2395.74
7.18 | 2003463 | DISSIPADOR DE ENERGIA - DEB 300-511 - AREIA, BRITA E PEDRA DE MÃO COMERCIAIS | SICRO NOVO | UN | 1 | 2451.64 | 3105.98 | 2451.64 | 3105.98
7.19 | 20260618 | DISSIPADOR DE ENERGIA PARA BUEIRO CELULAR - DEB-TC 200X200 - AREIA, BRITA E PEDRA DE MÃO COMERCIAIS - BDI = 0,00 | PRÓPRIA - INF | UN | 1 | 8952.19 | 8952.19 | 8952.19 | 8952.19
8 | SINALIZAÇÃO |  |  |  |  | 205981.1 |  | 205981.1 | 260941.77
8.1 | 5213570 | PLACA EM AÇO - PELÍCULA I + I - FORNECIMENTO E IMPLANTAÇÃO | SICRO NOVO | M² | 17.6 | 457.64 | 579.78 | 8054.46 | 10204.12
8.2 | 5213863 | SUPORTE METÁLICO GALVANIZADO PARA PLACA DE ADVERTÊNCIA OU REGULAMENTAÇÃO - LADO OU DIÂMETRO DE 0,60 M - FORNECIMENTO E IMPLANTAÇÃO | SICRO NOVO | UN | 64 | 531 | 672.72 | 33984 | 43054.08
8.3 | 5213408 | PINTURA DE FAIXA COM TERMOPLÁSTICO POR ASPERSÃO - ESPESSURA DE 1,5 MM | SICRO NOVO | M² | 1942.32 | 49.33 | 62.49 | 95814.64 | 121375.57
8.4 | 5219623 | TACHA REFLETIVA EM RESINA SINTÉTICA - BIDIRECIONAL TIPO III - COM UM PINO - FORNECIMENTO E COLOCAÇÃO | SICRO NOVO | UN | 400 | 57.54 | 72.89 | 23016 | 29156
8.5 | 5219631 | TACHA REFLETIVA EM RESINA SINTÉTICA - MONODIRECIONAL TIPO III - COM UM PINO - FORNECIMENTO E COLOCAÇÃO | SICRO NOVO | UN | 800 | 56.39 | 71.44 | 45112 | 57152
9 | SERVIÇOS COMPLEMENTARES |  |  |  |  | 220724.1 |  | 220724.1 | 279218.87
9.1 | 1600966 | REMOÇÃO DE CERCA COM MOURÕES DE CONCRETO | SICRO NOVO | M | 4296.98 | 0.8 | 1.01 | 3437.58 | 4339.94
9.2 | 3713608 | CERCA COM 4 FIOS DE ARAME FARPADO E MOURÃO DE MADEIRA A CADA 2,5 M E ESTICADOR A CADA 50 M | SICRO NOVO | M | 4296.98 | 24.45 | 30.97 | 105061.16 | 133077.47
9.3 | S03053 | DESLOCAMENTO DE POSTE DE CONCRETO ARMADO DUPLO T (DT) OU CIRCULAR DE 9 A 12M | ORSE | UN | 7 | 484.48 | 613.78 | 3391.36 | 4296.46
9.4 | I14899 | AS BUILT. OBSERVAÇÃO: CONTEMPLAR TODOS OS DESENHOS QUE SOFRERAM ALTERAÇÕES DURANTE A OBRA. | ORSE | M² | 28200 | 1.1 | 1.39 | 31020 | 39198
9.5 | S02450 | LIMPEZA GERAL | ORSE | M2 | 29700 | 2.62 | 3.31 | 77814 | 98307
[7 empty] | VALOR BDI TOTAL: |  | 1825785.89
[7 empty] | VALOR ORÇAMENTO: |  | 7700344.39
[7 empty] | VALOR TOTAL: |  | 9526130.28

## MEMORIA DE CALCULO
1.1. ​CP-260614​ ADMINISTRAÇÃO DE OBRA​ (UN)
|  | Q | QTD
ADMINISTRAÇÃO LOCAL PARA A OBRA (CONFORME MEMORIAL) | Q | 1 | 1
1
TOTAL DA MEMÓRIA DE CÁLCULO: 1,0000
2.1. ​CP-260615​ MOBILIZAÇÃO/DESMOBILIZAÇÃO DE EQUIPAMENTOS​ (UN)
|  | Q | QTD
1 MOBILIZAÇÃO E 1 DESMOBILIZAÇÃO (CONFORME MEMORIAL DE SERVIÇO) | ARRED((Q);2) | 2 | 2
2
TOTAL DA MEMÓRIA DE CÁLCULO: 2,0000
2.2. ​20260602​ FORNECIMENTO E INSTALAÇÃO DE PLACA DE OBRA COM CHAPA GALVANIZADA E ESTRUTURA DE MADEIRA.​ (M2)
|  | C | L | Q | QTD
PLACA DE OBRA | ARRED((C*L*Q);2) | 3.6 | 1.8 | 2 | 12.96
PLACA IMA | ARRED((C*L*Q);2) | 1.5 | 1 | 2 | 3
15.96
TOTAL DA MEMÓRIA DE CÁLCULO: 15,9600
2.3. ​CPU-02 CODEVASF​ CANTEIRO DE OBRAS PARA CONSTRUÇÃO RODOVIÁRIA​ (UN)
|  | Q | QTD
| ARRED(Q;2) | 1 | 1
1
TOTAL DA MEMÓRIA DE CÁLCULO: 1,0000
2.4. ​0903810​ INSTALAÇÃO DA USINA DE ASFALTO A QUENTE CAPACIDADE DE 120 T/H​ (UN)
|  | Q | QTD
| Q | 1 | 1
1
TOTAL DA MEMÓRIA DE CÁLCULO: 1,0000
2.5. ​CP-260616​ CARRO PARA FISCALIZAÇÃO - PICAPE 4X4 (SEM MOTORISTA)​ (MÊS)
|  | MESES | QTD
| MESES | 12 | 12
12
TOTAL DA MEMÓRIA DE CÁLCULO: 12,0000
3.1. ​5213385​ BARREIRA DE SINALIZAÇÃO TIPO I DE DIRECIONAMENTO OU BLOQUEIO - CONFECÇÃO​ (UN)
|  | Q | QTD
UNIDADE | Q | 40 | 40
40
TOTAL DA MEMÓRIA DE CÁLCULO: 40,0000
3.2. ​5213835​ CONE PLÁSTICO PARA CANALIZAÇÃO DE TRÂNSITO - UTILIZAÇÃO DE 150 CICLOS - FORNECIMENTO, 01 IMPLANTAÇÃO E 01 RETIRADA DIÁRIA​ (UN.DIA)
|  | M | D | Q | QTD
10 cones, em cada um dos 22 dias úteis de cada mês | ARRED(M*D*Q;2) | 12 | 22 | 10 | 2640
2640
TOTAL DA MEMÓRIA DE CÁLCULO: 2640,0000
3.3. ​5212560​ PLACA DE ADVERTÊNCIA PARA SINALIZAÇÃO DE OBRAS MONTADA EM SUPORTE METÁLICO MÓVEL, LADO 1,00 M - UTILIZAÇÃO DE 600 CICLOS - FORNECIMENTO, 01 IMPLANTAÇÃO E 01 RETIRADA DIÁRIA​ (UN.DIA)
|  | M | D | Q | QTD
2 Placas, em cada um dos 22 dias úteis dos 12 meses | ARRED(M*D*Q;2) | 12 | 22 | 2 | 528
528
TOTAL DA MEMÓRIA DE CÁLCULO: 528,0000
4.1. ​5501700​ DESMATAMENTO, DESTOCAMENTO E LIMPEZA DE ÁREA COM ÁRVORES DE DIÂMETRO ATÉ 0,15 M​ (M²)
|  | C | LM | Q | QTD
DESTOCAMENTO EM CADA LADO. ENTRE E0+0,00 A E160+0,00 | ARRED(C*LM*2;2) | 3200 | 3 | 2 | 19200
19200
TOTAL DA MEMÓRIA DE CÁLCULO: 19200,0000
4.2. ​5501706​ ESCAVAÇÃO MECÂNICA COM RETROESCAVADEIRA EM MATERIAL DE 1ª CATEGORIA​ (M³)
|  | V | QTD
Volume de corte para Aterro (Até estaca 160+00) | V | 27898.73 | 27898.73
27898.73
TOTAL DA MEMÓRIA DE CÁLCULO: 27898,7300
4.3. ​5502993​ ESCAVAÇÃO EM MATERIAL DE 3ª CATEGORIA​ (M³)
|  | V | QTD
Volume de Corte (Até estaca 160+00) | V | 386.26 | 386.26
386.26
TOTAL DA MEMÓRIA DE CÁLCULO: 386,2600
4.4. ​5914351​ CARGA, MANOBRA E DESCARGA DE AGREGADOS OU SOLOS EM CAMINHÃO BASCULANTE DE 14 M³ - CARGA COM CARREGADEIRA DE 3,40 M³ E DESCARGA LIVRE​ (T)
|  | V | MeN | Consumo | QTD
Volume de Corte (Até estaca 160+00) | ARRED(V*MeN;2) | 386.26 | 2.63 | 1 | 1015.86
Volume de corte para Aterro (Até estaca 160+00) | ARRED(V*MeN*Consumo;2) | 27898.73 | 1.875 | 1.1003 | 57556.82
Volume do material de desmatamento, considerando uma expessura média de camada gerada de 10 cm: V=19.200m² x 0,10m. Considerando uma Massa específica volumetrica para a camada vegetal no valor de 1,50 t/m³ | ARRED(V*MeN*Consumo;2) | 1920 | 1.5 | 1 | 2880
61452.68
TOTAL DA MEMÓRIA DE CÁLCULO: 61452,6800
4.5. ​5915321​ TRANSPORTE COM CAMINHÃO BASCULANTE DE 14 M³ - RODOVIA PAVIMENTADA​ (TKM)
|  | V | MeN | Consumo | DMT | QTD
Volume de Corte (Até estaca 160+00) | ARRED(V*MeN*DMT;2) | 386.26 | 2.63 | 1 | 4.6 | 4672.97
Volume de corte para Aterro (Até estaca 160+00) | ARRED(V*MeN*Consumo*DMT;2) | 27898.73 | 1.875 | 1.1003 | 4.6 | 264761.39
Volume do material de desmatamento, considerando uma expessura média de camada gerada de 10 cm: V=19.200m² x 0,10m. Considerando uma Massa específica volumetrica para a camada vegetal no valor de 1,50 t/m³ | ARRED(V*MeN*Consumo*DMT;2) | 1920 | 1.5 | 1 | 4.6 | 13248
282682.36
TOTAL DA MEMÓRIA DE CÁLCULO: 282682,3600
4.6. ​CPU-004​ PEDREGULHO OU PICARRA DE JAZIDA, AO NATURAL, PARA ATERRO, SUB-BASE E BASE DE PAVIMENTACAO (RETIRADO NA JAZIDA, SEM TRANSPORTE)​ (M3)
|  | V | Emp | QTD
Volume de corte para Aterro (Até estaca 160+00) | arred(V*Emp;2) | 27898.73 | 1.25 | 34873.41
34873.41
TOTAL DA MEMÓRIA DE CÁLCULO: 34873,4100
4.7. ​4413942​ ESPALHAMENTO DE MATERIAL EM BOTA-FORA​ (M³)
|  | V | QTD
Volume de Corte (Até estaca 160+00) | V | 386.26 | 386.26
Volume do material de desmatamento, considerando uma expessura média de camada gerada de 10 cm: V=19.200m² x 0,10m. | V | 1920 | 1920
2306.26
TOTAL DA MEMÓRIA DE CÁLCULO: 2306,2600
4.8. ​5503041​ COMPACTAÇÃO DE ATERROS A 100% DO PROCTOR INTERMEDIÁRIO​ (M³)
|  | C | L | h | QTD
| arred(C*L*h;2) | 3200 | 11.1 | 0.4 | 14208
14208
TOTAL DA MEMÓRIA DE CÁLCULO: 14208,0000
4.9. ​5502978​ COMPACTAÇÃO DE ATERROS A 100% DO PROCTOR NORMAL​ (M³)
|  | V | QTD
Aterros que superem os 60 cm | arred(V;2) | 12857 | 12857
12857
TOTAL DA MEMÓRIA DE CÁLCULO: 12857,0000
5.1. ​4011209​ REGULARIZAÇÃO DO SUBLEITO - 100% PROCTOR INTERMEDIÁRIO​ (M²)
|  | C | L | QTD
E0+0,00 Á E160+0,00 | ARRED(L*C;2) | 3200 | 11.1 | 35520
35520
TOTAL DA MEMÓRIA DE CÁLCULO: 35520,0000
5.2. ​CPU-004​ PEDREGULHO OU PICARRA DE JAZIDA, AO NATURAL, PARA ATERRO, SUB-BASE E BASE DE PAVIMENTACAO (RETIRADO NA JAZIDA, SEM TRANSPORTE)​ (M3)
|  | C | L | e | Emp | QTD
SOLO PARA SUB BASE. INTERVALO ENTRE ESTACAS E42+10,00 Á E94+0,00 | ARRED(L*C*e*Emp;2) | 1030 | 10.8 | 0.15 | 1.25 | 2085.75
2085.75
TOTAL DA MEMÓRIA DE CÁLCULO: 2085,7500
5.3. ​5915321​ TRANSPORTE COM CAMINHÃO BASCULANTE DE 14 M³ - RODOVIA PAVIMENTADA - SOLO​ (TKM)
|  | C | L | e | Consumo | Me | DMT | QTD
SOLO PARA SUB BASE. INTERVALO ENTRE ESTACAS E42+10,00 Á E94+0,00 | ARRED(L*C*e*Consumo*Me*DMT;2) | 1030 | 10.8 | 0.15 | 1.1003 | 1.875 | 5.59 | 19243.16
19243.16
TOTAL DA MEMÓRIA DE CÁLCULO: 19243,1600
5.4. ​4011227​ SUB-BASE DE SOLO ESTABILIZADO GRANULOMETRICAMENTE SEM MISTURA COM MATERIAL DE JAZIDA - 100% PROCTOR INTERMEDIÁRIO​ (M³)
|  | C | L | E | QTD
SOLO PARA SUB BASE. INTERVALO ENTRE ESTACAS E42+10,00 Á E94+0,00 | ARRED(L*C*E;2) | 1030 | 10.8 | 0.15 | 1668.6
1668.6
TOTAL DA MEMÓRIA DE CÁLCULO: 1668,6000
5.5. ​5915321​ TRANSPORTE COM CAMINHÃO BASCULANTE DE 14 M³ - RODOVIA PAVIMENTADA - BGS​ (TKM)
|  | C | L | E | Me | DMT | QTD
BGS | ARRED((C*L*E*Me*DMT);2) | 3200 | 10.2 | 0.15 | 2.2 | 81.99 | 883130.69
883130.69
TOTAL DA MEMÓRIA DE CÁLCULO: 883130,6900
5.6. ​4011276​ BASE OU SUB-BASE DE BRITA GRADUADA COM BRITA COMERCIAL - 100% PROCTOR MODIFICADO​ (M³)
|  | C | L | E | QTD
E0+0,00 Á E160+0,00 | ARRED(L*C*E;2) | 3200 | 10.2 | 0.15 | 4896
4896
TOTAL DA MEMÓRIA DE CÁLCULO: 4896,0000
5.7. ​4011352​ IMPRIMAÇÃO COM EMULSÃO ASFÁLTICA​ (M²)
|  | C | L | QTD
E0+0,00 Á 160+0,00 | ARRED(C*L;2) | 3200 | 9.4 | 30080
30080
TOTAL DA MEMÓRIA DE CÁLCULO: 30080,0000
5.8. ​4011353​ PINTURA DE LIGAÇÃO​ (M²)
|  | C | L | QTD
E0+0,00 Á 160+0,00 | ARRED(C*L;2) | 3200 | 9.4 | 30080
30080
TOTAL DA MEMÓRIA DE CÁLCULO: 30080,0000
5.9. ​4011463​ CONCRETO ASFÁLTICO - FAIXA C-12,5 - AREIA E BRITA COMERCIAIS​ (T)
|  | C | L | e | D | QTD
E0+0,00 Á 160+0,00. Faixa de rolamento + acostamento . Considerando a densidade do concreto asfaltico 2,40t/m³ | ARRED(C*L*e*D;2) | 3200 | 9.4 | 0.05 | 2.4 | 3609.6
3609.6
TOTAL DA MEMÓRIA DE CÁLCULO: 3609,6000
5.10. ​5915321​ TRANSPORTE COM CAMINHÃO BASCULANTE DE 14 M³ - RODOVIA PAVIMENTADA - TRANSPORTE DO CONCRETO ASFÁLTICO​ (TKM)
|  | C | L | e | D | DMT | QTD
E0+0,00 Á 160+0,00. Faixa de rolamento + acostamento . Considerando a densidade do concreto asfaltico 2,40t/m³ | ARRED(C*L*e*D*DMT;2) | 3200 | 9.4 | 0.05 | 2.4 | 2.49 | 8987.9
8987.9
TOTAL DA MEMÓRIA DE CÁLCULO: 8987,9000
6.1. ​CPU-07​ AQUISIÇÃO DE EAI​ (T)
|  | C | L | Tx | QTD
E0+0,00 Á E160+0,00. Considerando uma taxa de consumo de 0,0013t/m³ | ARRED(C*L*Tx;2) | 3200 | 9.4 | 0.0013 | 39.1
39.1
TOTAL DA MEMÓRIA DE CÁLCULO: 39,1000
6.2. ​CPU-08​ TRANSPORTE DE EAI​ (T)
|  | C | L | Tx | QTD
E0+0,00 Á 160+0,00. Considerando uma taxa de aplicação 0,0013t/m² | ARRED(C*L*Tx;2) | 3200 | 9.4 | 0.0013 | 39.1
39.1
TOTAL DA MEMÓRIA DE CÁLCULO: 39,1000
6.3. ​CPU-09​ AQUISIÇÃO EMULSÃO ASFÁLTICA RR-1C​ (T)
|  | C | L | Tx | QTD
E0+0,00 Á 160+0,00. Considerando uma taxa de aplicação de 0,00045t/m² | ARRED(C*L*Tx;2) | 3200 | 9.4 | 0.0005 | 15.04
15.04
TOTAL DA MEMÓRIA DE CÁLCULO: 15,0400
6.4. ​CPU-10​ TRANSPORTE DE EMULSÃO ASFÁLTICA RR-1C​ (T)
|  | C | L | Tx | QTD
E0+0,00 Á 160+0,00. Considerando uma taxa de aplicação 0,00045t/m² | ARRED(C*L*Tx;2) | 3200 | 9.4 | 0.0005 | 15.04
15.04
TOTAL DA MEMÓRIA DE CÁLCULO: 15,0400
6.5. ​CPU-05​ AQUISIÇÃO DE CIMENTO ASFALTICO CAP 50/70​ (T)
|  | C | L | e | Tx | QTD
E0+0,00 Á 160+0,00. Faixa de rolamento + acostamento . taxa de 0,05545 t/m³ | ARRED(C*L*e*Tx;2) | 3200 | 9.4 | 0.05 | 0.0555 | 83.47
83.47
TOTAL DA MEMÓRIA DE CÁLCULO: 83,4700
6.6. ​CPU-06​ TRANSPORTE DE CIMENTO ASFALTICO CAP 50/70​ (T)
|  | C | L | e | Tx | QTD
E0+0,00 Á 160+0,00. | ARRED(C*L*e*Tx;2) | 3200 | 9.4 | 0.05 | 0.0555 | 83.47
83.47
TOTAL DA MEMÓRIA DE CÁLCULO: 83,4700
7.1. ​2003373​ MEIO-FIO DE CONCRETO - MFC 03 - AREIA E BRITA COMERCIAIS - FÔRMA DE MADEIRA​ (M)
|  | C | Q | QTD
Extensão x 2 lados | ARRED((C*Q);2) | 3200 | 2 | 6400
6400
TOTAL DA MEMÓRIA DE CÁLCULO: 6400,0000
7.2. ​4915723​ CAIAÇÃO MANUAL COM FIXADOR DE CAL​ (M²)
|  | P | C | Q | QTD
Perímetro do meio fio exposto (Perimetro de 24 cm) | arred(P*C*Q;2) | 0.24 | 3200 | 2 | 1536
1536
TOTAL DA MEMÓRIA DE CÁLCULO: 1536,0000
7.3. ​2003345​ SARJETA TRAPEZOIDAL DE CONCRETO - SZC 60-20 - ESCAVAÇÃO MECÂNICA - AREIA E BRITA COMERCIAIS​ (M)
|  | C | QTD
E45+10,00 á E78+0,00 | C | 650 | 650
E82+0,00 á E90+0,00 | C | 160 | 160
E90+0,00 á E103+0,00 | C | 260 | 260
E107+0,00 á E123+10,00 | C | 330 | 330
E124+0,00 á E139+10,00 | C | 310 | 310
E151+10,00 á E160+10 | C | 170 | 170
1880
TOTAL DA MEMÓRIA DE CÁLCULO: 1880,0000
7.4. ​2003103​ ENTRADA PARA DESCIDA D'ÁGUA - EDA 01 A - AREIA E BRITA COMERCIAIS​ (UN)
|  | Q | QTD
Conforme quantidades indicadas no projeto | Q | 101 | 101
101
TOTAL DA MEMÓRIA DE CÁLCULO: 101,0000
7.5. ​2003389​ DESCIDA D'ÁGUA DE ATERROS TIPO RÁPIDO - DAR 40-20 - AREIA E BRITA COMERCIAIS​ (M)
|  | C | QTD
Somatório dos comprimentos acordo com a nota de serviço indicada no projeto | C | 163.3264 | 163.3264
163.3264
TOTAL DA MEMÓRIA DE CÁLCULO: 163,3264
7.6. ​2003177​ DISSIPADOR DE ENERGIA - DED 02 A - AREIA, BRITA E PEDRA DE MÃO COMERCIAIS​ (UN)
|  | Q | QTD
Conforme quantidades de descidas dágua indicadas no projeto | Q | 101 | 101
101
TOTAL DA MEMÓRIA DE CÁLCULO: 101,0000
7.7. ​2003247​ DISSIPADOR DE ENERGIA - DES 60-180 - AREIA, BRITA E PEDRA DE MÃO COMERCIAIS​ (UN)
|  | Q | QTD
E45+10,00 - LD | Q | 1 | 1
E90+0 - LD | Q | 2 | 2
E124+0 - LD | Q | 1 | 1
E140+0 - LD | Q | 1 | 1
E152+0 - LE | Q | 1 | 1
6
TOTAL DA MEMÓRIA DE CÁLCULO: 6,0000
7.8. ​0804021​ CORPO DE BSTC D = 0,60 M PA1 - AREIA, BRITA E PEDRA DE MÃO COMERCIAIS​ (M)
|  | C | QTD
BUEIRO 01 - EST 9+0,00 | C | 13.51 | 13.51
13.51
TOTAL DA MEMÓRIA DE CÁLCULO: 13,5100
7.9. ​0804377​ BOCA DE BSTC D = 0,60 M - ESCONSIDADE 0° - AREIA E BRITA COMERCIAIS - ALAS ESCONSAS​ (UN)
|  | Q | QTD
BUEIRO 01 - EST 9+0,00 | Q | 2 | 2
2
TOTAL DA MEMÓRIA DE CÁLCULO: 2,0000
7.10. ​0804037​ CORPO DE BSTC D = 1,00 M PA1 - AREIA, BRITA E PEDRA DE MÃO COMERCIAIS​ (M)
|  | C | QTD
BUEIRO 02 - E90+0,00 | C | 16.84 | 16.84
16.84
TOTAL DA MEMÓRIA DE CÁLCULO: 16,8400
7.11. ​0804393​ BOCA DE BSTC D = 1,00 M - ESCONSIDADE 0° - AREIA E BRITA COMERCIAIS - ALAS ESCONSAS​ (UN)
|  | Q | QTD
BUEIRO 02 - E90+0,00 | ARRED(Q;2) | 2 | 2
2
TOTAL DA MEMÓRIA DE CÁLCULO: 2,0000
7.12. ​0804189​ CORPO DE BDTC D = 1,00 M PA1 - AREIA, BRITA E PEDRA DE MÃO COMERCIAIS​ (M)
|  | C | QTD
BUEIRO 3 - E124+0,00 | ARRED(C;2) | 15.71 | 15.71
15.71
TOTAL DA MEMÓRIA DE CÁLCULO: 15,7100
7.13. ​0804417​ BOCA DE BDTC D = 1,00 M - ESCONSIDADE 0° - AREIA E BRITA COMERCIAIS - ALAS ESCONSAS​ (UN)
|  | Q | QTD
BUEIRO 3 - E124+0,00 | ARRED(Q;2) | 2 | 2
2
TOTAL DA MEMÓRIA DE CÁLCULO: 2,0000
7.14. ​0705360​ CORPO DE BTCC 2,00 X 2,00 M - MOLDADO NO LOCAL - ALTURA DO ATERRO 0,00 A 1,00 M - AREIA E BRITA COMERCIAIS​ (M)
|  | C | QTD
BUEIRO 04 - E146+10 | ARRED(C;2) | 19.31 | 19.31
19.31
TOTAL DA MEMÓRIA DE CÁLCULO: 19,3100
7.15. ​0705411​ BOCA DE BTCC 2,00 X 2,00 M - ESCONSIDADE 0° - AREIA E BRITA COMERCIAIS​ (UN)
|  | Q | QTD
BUEIRO 04 - E146+10 | ARRED(Q;2) | 2 | 2
2
TOTAL DA MEMÓRIA DE CÁLCULO: 2,0000
7.16. ​2003453​ DISSIPADOR DE ENERGIA - DEB 180-263 - AREIA, BRITA E PEDRA DE MÃO COMERCIAIS​ (UN)
|  | Q | QTD
PARA BUEIRO 01 - EST 9+0,00 | Q | 1 | 1
1
TOTAL DA MEMÓRIA DE CÁLCULO: 1,0000
7.17. ​2003457​ DISSIPADOR DE ENERGIA - DEB 300-366 - AREIA, BRITA E PEDRA DE MÃO COMERCIAIS​ (UN)
|  | Q | QTD
PARA BUEIRO 02 - E90+0,00 | Q | 1 | 1
1
TOTAL DA MEMÓRIA DE CÁLCULO: 1,0000
7.18. ​2003463​ DISSIPADOR DE ENERGIA - DEB 300-511 - AREIA, BRITA E PEDRA DE MÃO COMERCIAIS​ (UN)
|  | Q | QTD
PARA BUEIRO 3 - E124+0,00 | Q | 1 | 1
1
TOTAL DA MEMÓRIA DE CÁLCULO: 1,0000
7.19. ​20260618​ DISSIPADOR DE ENERGIA PARA BUEIRO CELULAR - DEB-TC 200X200 - AREIA, BRITA E PEDRA DE MÃO COMERCIAIS​ (UN)
|  | Q | QTD
BUEIRO 04 - E146+10 | ARRED(Q;2) | 1 | 1
1
TOTAL DA MEMÓRIA DE CÁLCULO: 1,0000
8.1. ​5213570​ PLACA EM AÇO - PELÍCULA I + I - FORNECIMENTO E IMPLANTAÇÃO​ (M²)
|  | A | Q | P | QTD
PLACA DE REGULAMENTAÇÃO - R19 - Considerando uma perda de material de 21,46% | arred(A*Q*P;2) | 0.196 | 22 | 1.2146 | 5.24
PLACA DE REGULAMENTAÇÃO - R07 Considerando uma perda de material de 21,46% | arred(A*Q*P;2) | 0.196 | 15 | 1.2146 | 3.57
PLACA DE ADVERTÊNCIA - A-2a | arred(A*Q;2) | 0.25 | 5 | 0 | 1.25
PLACA DE ADVERTÊNCIA - A-2b | arred(A*Q;2) | 0.25 | 7 | 0 | 1.75
PLACA DE ADVERTÊNCIA - A-3b | arred(A*Q;2) | 0.25 | 3 | 0 | 0.75
PLACA INDICATIVA - BEM VINDO A CANAPI | arred(A*Q;2) | 1.015 | 1 | 0 | 1.02
PLACA INDICATIVA - FORQUILHA | arred(A*Q;2) | 1.08 | 2 | 0 | 2.16
PLACA INDICATIVA - CANAPI | arred(A*Q;2) | 0.62 | 3 | 0 | 1.86
17.6
TOTAL DA MEMÓRIA DE CÁLCULO: 17,6000
8.2. ​5213863​ SUPORTE METÁLICO GALVANIZADO PARA PLACA DE ADVERTÊNCIA OU REGULAMENTAÇÃO - LADO OU DIÂMETRO DE 0,60 M - FORNECIMENTO E IMPLANTAÇÃO​ (UN)
|  | Q | S | QTD
Quantidade total de placas de advertência e regulamentares e auxiliares | ARRED(Q*S;2) | 52 | 1 | 52
Quantidade total de placas de indicação | ARRED(Q*S;2) | 6 | 2 | 12
64
TOTAL DA MEMÓRIA DE CÁLCULO: 64,0000
8.3. ​5213408​ PINTURA DE FAIXA COM TERMOPLÁSTICO POR ASPERSÃO - ESPESSURA DE 1,5 MM​ (M²)
|  | A | QTD
ÁREA CONFORME INDICADO NA PLANTA - LBO | A | 1349.47 | 1349.47
ÁREA CONFORME INDICADO NA PLANTA - LFO | A | 259.48 | 259.48
ÁREA CONFORME INDICADO NA PLANTA - FAIXA CONTÍNUA | A | 333.37 | 333.37
1942.32
TOTAL DA MEMÓRIA DE CÁLCULO: 1942,3200
8.4. ​5219623​ TACHA REFLETIVA EM RESINA SINTÉTICA - BIDIRECIONAL TIPO III - COM UM PINO - FORNECIMENTO E COLOCAÇÃO​ (UN)
|  | Q | QTD
Á cada 8 metros | Q | 400 | 400
400
TOTAL DA MEMÓRIA DE CÁLCULO: 400,0000
8.5. ​5219631​ TACHA REFLETIVA EM RESINA SINTÉTICA - MONODIRECIONAL TIPO III - COM UM PINO - FORNECIMENTO E COLOCAÇÃO​ (UN)
|  | Q | QTD
Locados em cada um dos dois bordos, a cada 8 metros | Q | 800 | 800
800
TOTAL DA MEMÓRIA DE CÁLCULO: 800,0000
9.1. ​1600966​ REMOÇÃO DE CERCA COM MOURÕES DE CONCRETO​ (M)
|  | C | QTD
Bordo Esquerdo (Conforme nota de serviço) | C | 2310.92 | 2310.92
Bordo Direito (Conforme nota de serviço) | C | 1986.06 | 1986.06
4296.98
TOTAL DA MEMÓRIA DE CÁLCULO: 4296,9800
9.2. ​3713608​ CERCA COM 4 FIOS DE ARAME FARPADO E MOURÃO DE MADEIRA A CADA 2,5 M E ESTICADOR A CADA 50 M​ (M)
|  | C | QTD
| C | 4296.98 | 4296.98
4296.98
TOTAL DA MEMÓRIA DE CÁLCULO: 4296,9800
9.3. ​S03053​ DESLOCAMENTO DE POSTE DE CONCRETO ARMADO DUPLO T (DT) OU CIRCULAR DE 9 A 12M​ (UN)
|  | Q | QTD
Conforme Nota de Serviço | Q | 7 | 7
7
TOTAL DA MEMÓRIA DE CÁLCULO: 7,0000
9.4. ​I14899​ AS BUILT. OBSERVAÇÃO: CONTEMPLAR TODOS OS DESENHOS QUE SOFRERAM ALTERAÇÕES DURANTE A OBRA.​ (M²)
|  | C | L | QTD
| ARRED(C*L;2) | 3000 | 9.4 | 28200
28200
TOTAL DA MEMÓRIA DE CÁLCULO: 28200,0000
9.5. ​S02450​ LIMPEZA GERAL​ (M2)
|  | C | L | QTD
LIMPEZA FINAL, ENTRE E0+0,00 A E150+0,00 | ARRED(C*L;2) | 3000 | 9.9 | 29700
29700
TOTAL DA MEMÓRIA DE CÁLCULO: 29700,0000

## COMPOSICOES
​CP-260614​ ADMINISTRAÇÃO DE OBRA​ (UN)
Material |  |  | FONTE |  | UNID | COEFICIENTE |  | PREÇO UNITÁRIO |  | TOTAL
ADM-CODEVASF | PARCELA DA ADMINISTRAÇÃO CENTRAL DE OBRA - CODEVASF |  | PRÓPRIA - INF |  | UN | 1 |  | 293289.29 |  | 293289.29
[6 empty] | TOTAL Material: |  |  |  | 293289.29
[6 empty] | VALOR: |  |  |  | 293289.29
[6 empty] | VALOR BDI (26.69%): |  |  |  | 78278.91
[6 empty] | VALOR COM BDI: |  |  |  | 371568.2
​CP-260615​ MOBILIZAÇÃO/DESMOBILIZAÇÃO DE EQUIPAMENTOS​ (UN)
Serviço |  |  | FONTE |  | UNID | COEFICIENTE |  | PREÇO UNITÁRIO |  | TOTAL
MOB-CODEVASF | MOBILIZAÇÃO/DESMOBILIZAÇÃO |  | PRÓPRIA - INF |  | UN | 1 |  | 99256.89 |  | 99256.89
[6 empty] | TOTAL Serviço: |  |  |  | 99256.89
[6 empty] | VALOR: |  |  |  | 99256.89
[6 empty] | VALOR BDI (26.69%): |  |  |  | 26491.66
[6 empty] | VALOR COM BDI: |  |  |  | 125748.55
​20260602​ FORNECIMENTO E INSTALAÇÃO DE PLACA DE OBRA COM CHAPA GALVANIZADA E ESTRUTURA DE MADEIRA.​ (M2)
Material |  |  | FONTE |  | UNID | COEFICIENTE |  | PREÇO UNITÁRIO |  | TOTAL
M1205 | Prego de ferro |  | SICRO NOVO |  | kg | 0.0113 |  | 13.42 |  | 0.15
M1358 | Sarrafo em madeira de terceira - E = 2,5 cm e L = 5 cm |  | SICRO NOVO |  | m | 3.2083 |  | 2.96 |  | 9.5
[6 empty] | TOTAL Material: |  |  |  | 9.65
Mão de Obra |  |  | FONTE |  | UNID | COEFICIENTE |  | PREÇO UNITÁRIO |  | TOTAL
P9808 | Carpinteiro |  | SICRO NOVO |  | h | 0.3729 |  | 28.72 |  | 10.71
P9824 | Servente |  | SICRO NOVO |  | h | 1.1186 |  | 22.57 |  | 25.25
[6 empty] | TOTAL Mão de Obra: |  |  |  | 35.96
Serviço |  |  | FONTE |  | UNID | COEFICIENTE |  | PREÇO UNITÁRIO |  | TOTAL
5300994 | Pintura com esmalte poliuretano de dois componentes em chapa metálica com pistola a ar comprimido, uma demão, espessura de 35 µm |  | SICRO NOVO |  | m² | 1 |  | 9.73 |  | 9.73
5213570 | Placa em aço - película I + I - fornecimento e implantação |  | SICRO NOVO |  | m² | 1 |  | 457.64 |  | 457.64
[6 empty] | TOTAL Serviço: |  |  |  | 467.37
[6 empty] | VALOR: |  |  |  | 512.98
[6 empty] | VALOR BDI (26.69%): |  |  |  | 136.91
[6 empty] | VALOR COM BDI: |  |  |  | 649.89
​CPU-02 CODEVASF​ CANTEIRO DE OBRAS PARA CONSTRUÇÃO RODOVIÁRIA​ (UN)
Serviço |  |  | FONTE |  | UNID | COEFICIENTE |  | PREÇO UNITÁRIO |  | TOTAL
101162 | ALVENARIA DE VEDAÇÃO COM ELEMENTO VAZADO DE CERÂMICA (COBOGÓ) DE 7X20X20CM E ARGAMASSA DE ASSENTAMENTO COM PREPARO EM BETONEIRA. AF_05/2020 |  | SINAPI |  | M2 | 2 |  | 168.96 |  | 337.92
103325 | ALVENARIA DE VEDAÇÃO DE BLOCOS CERÂMICOS FURADOS NA VERTICAL DE 14X19X39 CM (ESPESSURA 14 CM) E ARGAMASSA DE ASSENTAMENTO COM PREPARO MANUAL. AF_12/2021 |  | SINAPI |  | M2 | 112 |  | 88.96 |  | 9963.52
95471 | BACIA SANITÁRIA EM LOUÇA BRANCA PARA PCD SEM FURO FRONTAL, COM TUBO DE LIGAÇÃO CROMADO, SEM ASSENTO - FORNECIMENTO E INSTALAÇÃO. AF_02/2026_PS |  | SINAPI |  | UN | 2 |  | 818.65 |  | 1637.3
91924 | CABO DE COBRE FLEXÍVEL ISOLADO, 1,5 MM², ANTI-CHAMA 450/750 V, PARA CIRCUITOS TERMINAIS - FORNECIMENTO E INSTALAÇÃO. AF_03/2023 |  | SINAPI |  | M | 25 |  | 3.59 |  | 89.75
91926 | CABO DE COBRE FLEXÍVEL ISOLADO, 2,5 MM², ANTI-CHAMA 450/750 V, PARA CIRCUITOS TERMINAIS - FORNECIMENTO E INSTALAÇÃO. AF_03/2023 |  | SINAPI |  | M | 25 |  | 5.22 |  | 130.5
91940 | CAIXA RETANGULAR 4" X 2" MÉDIA (1,30 M DO PISO), PVC, INSTALADA EM PAREDE - FORNECIMENTO E INSTALAÇÃO. AF_03/2023 |  | SINAPI |  | UN | 6 |  | 19.35 |  | 116.1
90466 | CHUMBAMENTO LINEAR EM ALVENARIA PARA RAMAIS/DISTRIBUIÇÃO DE INSTALAÇÕES HIDRÁULICAS COM DIÂMETROS MENORES OU IGUAIS A 40 MM. AF_09/2023 |  | SINAPI |  | M | 5 |  | 17.7 |  | 88.5
93205 | CINTA DE AMARRAÇÃO DE ALVENARIA MOLDADA IN LOCO COM UTILIZAÇÃO DE BLOCOS CANALETA, ESPESSURA DE *20* CM. AF_03/2024 |  | SINAPI |  | M | 32.2 |  | 71.43 |  | 2300.05
86901 | CUBA DE EMBUTIR OVAL EM LOUÇA BRANCA, 35 X 50CM OU EQUIVALENTE - FORNECIMENTO E INSTALAÇÃO. AF_02/2026 |  | SINAPI |  | UN | 1 |  | 146.3 |  | 146.3
91852 | ELETRODUTO FLEXÍVEL CORRUGADO, PVC, DN 20 MM (1/2"), PARA CIRCUITOS TERMINAIS, INSTALADO EM PAREDE - FORNECIMENTO E INSTALAÇÃO. AF_03/2023 |  | SINAPI |  | M | 25 |  | 10.23 |  | 255.75
87777 | EMBOÇO OU MASSA ÚNICA EM ARGAMASSA TRAÇO 1:2:8, PREPARO MANUAL, APLICADA MANUALMENTE EM PANOS DE FACHADA COM PRESENÇA DE VÃOS, ESPESSURA DE 25 MM. AF_08/2022 |  | SINAPI |  | M2 | 129.4 |  | 60.6 |  | 7841.64
91170 | FIXAÇÃO DE TUBOS HORIZONTAIS DE PVC ÁGUA, PVC ESGOTO, PVC ÁGUA PLUVIAL, CPVC, PPR, COBRE OU AÇO, DIÂMETROS MENORES OU IGUAIS A 40 MM, COM ABRAÇADEIRA METÁLICA RÍGIDA TIPO U PERFIL 1 1/4", FIXADA EM PERFILADO EM LAJE. AF_09/2023_PS |  | SINAPI |  | M | 5 |  | 10.38 |  | 51.9
96111 | FORRO EM RÉGUAS DE PVC, FRISADO, PARA AMBIENTES RESIDENCIAIS, INCLUSIVE ESTRUTURA UNIDIRECIONAL DE FIXAÇÃO. AF_08/2023_PS |  | SINAPI |  | M2 | 8.41 |  | 73.51 |  | 618.22
92025 | INTERRUPTOR SIMPLES (1 MÓDULO) COM 2 TOMADAS DE EMBUTIR 2P+T 10 A, INCLUINDO SUPORTE E PLACA - FORNECIMENTO E INSTALAÇÃO. AF_03/2023 |  | SINAPI |  | UN | 3 |  | 85.37 |  | 256.11
94559 | JANELA DE AÇO TIPO BASCULANTE, PARA VIDROS (VIDROS NÃO INCLUSOS), BATENTE/ REQUADRO INCLUSO (6,5 A 14 CM), DIMENSÕES 60X60 CM, COM COM PINTURA ANTICORROSIVA, SEM ACABAMENTO, COM FERRAGENS, FIXAÇÃO COM ARGAMASSA, EXCLUSIVE CONTRAMARCO - FORNECIMENTO E INSTALAÇÃO. AF_11/2024 |  | SINAPI |  | M2 | 2 |  | 641.37 |  | 1282.74
97610 | LÂMPADA COMPACTA DE LED 10 W, BASE E27 - FORNECIMENTO E INSTALAÇÃO. AF_09/2024 |  | SINAPI |  | UN | 5 |  | 14.97 |  | 74.85
94806 | PORTA EM AÇO DE ABRIR PARA VIDRO SEM GUARNIÇÃO, 90X210CM, FIXAÇÃO COM PARAFUSOS, EXCLUSIVE VIDROS - FORNECIMENTO E INSTALAÇÃO. AF_10/2025 |  | SINAPI |  | UN | 3 |  | 794.89 |  | 2384.67
101876 | QUADRO DE DISTRIBUIÇÃO DE ENERGIA EM PVC, DE EMBUTIR, SEM BARRAMENTO, PARA 6 DISJUNTORES - FORNECIMENTO E INSTALAÇÃO. AF_07/2025 |  | SINAPI |  | UN | 1 |  | 124.2 |  | 124.2
98066 | TANQUE SÉPTICO RETANGULAR, EM ALVENARIA COM TIJOLOS CERÂMICOS MACIÇOS, DIMENSÕES INTERNAS: 1,0 X 2,0 X H=1,4 M, VOLUME ÚTIL: 2000 L (PARA 5 CONTRIBUINTES). AF_12/2020 |  | SINAPI |  | UN | 0.54 |  | 4941.45 |  | 2668.38
94213 | TELHAMENTO COM TELHA DE AÇO/ALUMÍNIO E = 0,5 MM, COM ATÉ 2 ÁGUAS, INCLUSO IÇAMENTO. AF_07/2019 |  | SINAPI |  | M2 | 78 |  | 73.07 |  | 5699.46
91993 | TOMADA ALTA DE EMBUTIR (1 MÓDULO), 2P+T 20 A, INCLUINDO SUPORTE E PLACA - FORNECIMENTO E INSTALAÇÃO. AF_03/2023 |  | SINAPI |  | UN | 1 |  | 55.74 |  | 55.74
92000 | TOMADA BAIXA DE EMBUTIR (1 MÓDULO), 2P+T 10 A, INCLUINDO SUPORTE E PLACA - FORNECIMENTO E INSTALAÇÃO. AF_03/2023 |  | SINAPI |  | UN | 3 |  | 37.34 |  | 112.02
92580 | TRAMA DE AÇO COMPOSTA POR TERÇAS PARA TELHADOS DE ATÉ 2 ÁGUAS PARA TELHA ONDULADA DE FIBROCIMENTO, METÁLICA, PLÁSTICA OU TERMOACÚSTICA, INCLUSO TRANSPORTE VERTICAL, EXCLUSIVE PINTURA. AF_10/2025_PS |  | SINAPI |  | M2 | 78 |  | 47.91 |  | 3736.98
93184 | VERGA PRÉ-MOLDADA COM ATÉ 1,5 M DE VÃO, ESPESSURA DE *20* CM. AF_03/2024 |  | SINAPI |  | M | 7.2 |  | 29.18 |  | 210.1
[6 empty] | TOTAL Serviço: |  |  |  | 40182.7
[6 empty] | VALOR: |  |  |  | 40182.7
[6 empty] | VALOR BDI (26.69%): |  |  |  | 10724.76
[6 empty] | VALOR COM BDI: |  |  |  | 50907.46
​0903810​ INSTALAÇÃO DA USINA DE ASFALTO A QUENTE CAPACIDADE DE 120 T/H​ (UN)
SERVIÇOS |  |  |  |  | UNID | CONSUMO |  | PREÇO UNITÁRIO |  | CUSTO UNITÁRIO
3713608 | Cerca com 4 fios de arame farpado e mourão de madeira a cada 2,5 m e esticador a cada 50 m |  |  |  | m | 334 |  | 24.45 |  | 8166.3
5502986 | Expurgo de jazida |  |  |  | m³ | 1648 |  | 4.55 |  | 7498.4
0903845 | Lastro de brita comercial - espalhamento mecânico |  |  |  | m³ | 136.9743 |  | 157.26 |  | 21540.5784
5502985 | Limpeza mecanizada da camada vegetal |  |  |  | m² | 6592 |  | 0.81 |  | 5339.52
0919013 | Montagem e desmontagem da usina de asfalto a quente com capacidade de 120 t/h - inclusive construção e demolição de bases, rampas, depósitos de agregados e dique de contenção |  |  |  | un | 1 |  | 136261.11 |  | 136261.11
4011211 | Reforço do subleito com material de jazida - 100% Proctor intermediário |  |  |  | m³ | 1318.4 |  | 15.34 |  | 20224.256
4011209 | Regularização do subleito - 100% Proctor intermediário |  |  |  | m² | 6592 |  | 1.81 |  | 11931.52
[6 empty] | TOTAL SERVIÇOS: |  |  |  | 210961.6844
[6 empty] | Custo Direto Total: |  |  |  | 210961.6844
[6 empty] | VALOR: |  |  |  | 210961.68
[6 empty] | VALOR BDI (26.69%): |  |  |  | 56305.67
[6 empty] | VALOR COM BDI: |  |  |  | 267267.35
​CP-260616​ CARRO PARA FISCALIZAÇÃO - PICAPE 4X4 (SEM MOTORISTA)​ (MÊS)
Equipamento |  |  | FONTE |  | UNID | COEFICIENTE |  | PREÇO UNITÁRIO |  | TOTAL
E9130 | Veículo leve picape média 4 x 4 com cabine dupla com capacidade de 1,10 t - 152,25 kW (sem motorista) (CHP) |  | SICRO NOVO |  | CHP | 44 |  | 82.53 |  | 3631.32
E9130 | Veículo leve picape média 4 x 4 com cabine dupla com capacidade de 1,10 t - 152,25 kW (sem motorista) (CHI) |  | SICRO NOVO |  | CHI | 176 |  | 24.22 |  | 4262.72
[6 empty] | TOTAL Equipamento: |  |  |  | 7894.04
[6 empty] | VALOR: |  |  |  | 7894.04
[6 empty] | VALOR BDI (26.69%): |  |  |  | 2106.91
[6 empty] | VALOR COM BDI: |  |  |  | 10000.95
​5213385​ BARREIRA DE SINALIZAÇÃO TIPO I DE DIRECIONAMENTO OU BLOQUEIO - CONFECÇÃO​ (UN)
EQUIPAMENTOS |  |  | QUANT | UTILIZAÇÃO |  | CUSTO OPERACIONAL |  |  |  | CUSTO HORÁRIO
|  |  |  | PROD | IMPR | PROD |  | IMPR
E9066 | Grupo gerador - 14 kVA |  | 0.42169 | 1 | 0 | 20.6343 |  | 5.9199 |  | 8.7013
E9535 | Serra circular com bancada - D = 30 cm - 4 kW |  | 0.42169 | 1 | 0 | 29.823 |  | 29.43 |  | 12.5761
[6 empty] | TOTAL EQUIPAMENTOS: |  |  |  | 21.2774
MÃO DE OBRA |  |  |  |  | UNID | CONSUMO |  | SALÁRIO HORA |  | CUSTO HORÁRIO
P9801 | Ajudante |  |  |  | h | 1 |  | 22.5803 |  | 22.5803
P9808 | Carpinteiro |  |  |  | h | 1 |  | 28.7216 |  | 28.7216
P9822 | Pintor |  |  |  | h | 1 |  | 32.1131 |  | 32.1131
P9824 | Servente |  |  |  | h | 1 |  | 22.5667 |  | 22.5667
[6 empty] | TOTAL MÃO DE OBRA: |  |  |  | 105.9817
[6 empty] | Custo Horário da Execução: |  |  |  | 127.2591
[6 empty] | Produção da Equipe: |  |  |  | 3
[6 empty] | Custo Unitário da Execução: |  |  |  | 42.4197
MATERIAIS |  |  |  |  | UNID | CONSUMO |  | VALOR UNITÁRIO |  | CUSTO UNITÁRIO
M0284 | Caibro de pinho - L = 7,5 cm e E = 7,5 cm |  |  |  | m | 5.808 |  | 17.2312 |  | 100.0788
M3236 | Película retrorrefletiva tipo III + SI |  |  |  | m² | 0.36 |  | 597.7003 |  | 215.1721
M1205 | Prego de ferro |  |  |  | kg | 0.12 |  | 13.4203 |  | 1.6104
M1358 | Sarrafo em madeira de terceira - E = 2,5 cm e L = 5 cm |  |  |  | m | 1.76 |  | 2.9572 |  | 5.2047
M2034 | Solvente para tinta à base de resina acrílica |  |  |  | l | 0.03203 |  | 16.4938 |  | 0.5283
M0286 | Tábua - E = 2,5 cm e L = 30 cm |  |  |  | m | 1.32 |  | 18.9394 |  | 25
M2128 | Tinta esmalte sintético acetinado |  |  |  | l | 0.32028 |  | 39.3482 |  | 12.6024
[6 empty] | TOTAL MATERIAIS: |  |  |  | 360.1967
TRANSPORTE - TEMPO FIXO |  |  | UNIDADE | CODIGO |  | CONSUMO |  | PREÇO UNITÁRIO |  | CUSTO UNITÁRIO
M0284 | Caibro de pinho - L = 7,5 cm e E = 7,5 cm (Caminhão carroceria com capacidade de 15 t - 188 kW) |  | t | 5914655 |  | 0.03267 |  | 34.08 |  | 1.1134
M3236 | Película retrorrefletiva tipo III + SI (Caminhão carroceria com capacidade de 15 t - 188 kW) |  | t | 5914655 |  | 0.00017 |  | 34.08 |  | 0.0058
M1205 | Prego de ferro (Caminhão carroceria com capacidade de 15 t - 188 kW) |  | t | 5914655 |  | 0.00012 |  | 34.08 |  | 0.0041
M1358 | Sarrafo em madeira de terceira - E = 2,5 cm e L = 5 cm (Caminhão carroceria com capacidade de 15 t - 188 kW) |  | t | 5914655 |  | 0.0022 |  | 34.08 |  | 0.075
M2034 | Solvente para tinta à base de resina acrílica (Caminhão carroceria com capacidade de 15 t - 188 kW) |  | t | 5914655 |  | 3e-05 |  | 34.08 |  | 0.001
M0286 | Tábua - E = 2,5 cm e L = 30 cm (Caminhão carroceria com capacidade de 15 t - 188 kW) |  | t | 5914655 |  | 0.0099 |  | 34.08 |  | 0.3374
M2128 | Tinta esmalte sintético acetinado (Caminhão carroceria com capacidade de 15 t - 188 kW) |  | t | 5914655 |  | 0.00044 |  | 34.08 |  | 0.015
[6 empty] | TRANSPORTE - TEMPO FIXO: |  |  |  | 1.5517
MOMENTO DE TRANSPORTE |  | UND | QUANTIDADE | LN |  | RP |  | P |  | CUSTO UNITÁRIO
|  |  |  | DMT | R$ | DMT | R$ | DMT | R$
M0284 | Caibro de pinho - L = 7,5 cm e E = 7,5 cm (Caminhão carroceria com capacidade de 15 t - 188 kW) | tkm | 0.03267 | 0 | 1.09 | 0 | 0.87 | 0 | 0.72 | 0
M3236 | Película retrorrefletiva tipo III + SI (Caminhão carroceria com capacidade de 15 t - 188 kW) | tkm | 0.00017 | 0 | 1.09 | 0 | 0.87 | 0 | 0.72 | 0
M1205 | Prego de ferro (Caminhão carroceria com capacidade de 15 t - 188 kW) | tkm | 0.00012 | 0 | 1.09 | 0 | 0.87 | 0 | 0.72 | 0
M1358 | Sarrafo em madeira de terceira - E = 2,5 cm e L = 5 cm (Caminhão carroceria com capacidade de 15 t - 188 kW) | tkm | 0.0022 | 0 | 1.09 | 0 | 0.87 | 0 | 0.72 | 0
M2034 | Solvente para tinta à base de resina acrílica (Caminhão carroceria com capacidade de 15 t - 188 kW) | tkm | 3e-05 | 0 | 1.09 | 0 | 0.87 | 0 | 0.72 | 0
M0286 | Tábua - E = 2,5 cm e L = 30 cm (Caminhão carroceria com capacidade de 15 t - 188 kW) | tkm | 0.0099 | 0 | 1.09 | 0 | 0.87 | 0 | 0.72 | 0
M2128 | Tinta esmalte sintético acetinado (Caminhão carroceria com capacidade de 15 t - 188 kW) | tkm | 0.00044 | 0 | 1.09 | 0 | 0.87 | 0 | 0.72 | 0
[6 empty] | MOMENTO DE TRANSPORTE: |  |  |  | 0
[6 empty] | Custo Direto Total: |  |  |  | 404.1681
[6 empty] | VALOR: |  |  |  | 404.16
[6 empty] | VALOR BDI (26.69%): |  |  |  | 107.87
[6 empty] | VALOR COM BDI: |  |  |  | 512.03
​5213835​ CONE PLÁSTICO PARA CANALIZAÇÃO DE TRÂNSITO - UTILIZAÇÃO DE 150 CICLOS - FORNECIMENTO, 01 IMPLANTAÇÃO E 01 RETIRADA DIÁRIA​ (UN.DIA)
MATERIAIS |  |  |  |  | UNID | CONSUMO |  | VALOR UNITÁRIO |  | CUSTO UNITÁRIO
M0047 | Cone de sinalização em polietileno - H = 75 cm e base quadrada de 40 x 40 cm |  |  |  | un | 0.00667 |  | 92.7636 |  | 0.6187
[6 empty] | TOTAL MATERIAIS: |  |  |  | 0.6187
TRANSPORTE - TEMPO FIXO |  |  | UNIDADE | CODIGO |  | CONSUMO |  | PREÇO UNITÁRIO |  | CUSTO UNITÁRIO
M0047 | Cone de sinalização em polietileno - H = 75 cm e base quadrada de 40 x 40 cm (Caminhão carroceria com capacidade de 15 t - 188 kW) |  | t | 5914655 |  | 0.004 |  | 34.08 |  | 0.1363
[6 empty] | TRANSPORTE - TEMPO FIXO: |  |  |  | 0.1363
MOMENTO DE TRANSPORTE |  | UND | QUANTIDADE | LN |  | RP |  | P |  | CUSTO UNITÁRIO
|  |  |  | DMT | R$ | DMT | R$ | DMT | R$
M0047 | Cone de sinalização em polietileno - H = 75 cm e base quadrada de 40 x 40 cm (Caminhão carroceria com capacidade de 15 t - 188 kW) | tkm | 0.004 | 0 | 1.09 | 0 | 0.87 | 0 | 0.72 | 0
[6 empty] | MOMENTO DE TRANSPORTE: |  |  |  | 0
[6 empty] | Custo Direto Total: |  |  |  | 0.755
[6 empty] | VALOR: |  |  |  | 0.75
[6 empty] | VALOR BDI (26.69%): |  |  |  | 0.2
[6 empty] | VALOR COM BDI: |  |  |  | 0.95
​5212560​ PLACA DE ADVERTÊNCIA PARA SINALIZAÇÃO DE OBRAS MONTADA EM SUPORTE METÁLICO MÓVEL, LADO 1,00 M - UTILIZAÇÃO DE 600 CICLOS - FORNECIMENTO, 01 IMPLANTAÇÃO E 01 RETIRADA DIÁRIA​ (UN.DIA)
MATERIAIS |  |  |  |  | UNID | CONSUMO |  | VALOR UNITÁRIO |  | CUSTO UNITÁRIO
M0789 | Conjunto para fixação de placas em aço galvanizado composto por barra chata, abraçadeira, parafusos, porcas e arruelas |  |  |  | kg | 0.00116 |  | 37.4618 |  | 0.0435
[6 empty] | TOTAL MATERIAIS: |  |  |  | 0.0435
SERVIÇOS |  |  |  |  | UNID | CONSUMO |  | PREÇO UNITÁRIO |  | CUSTO UNITÁRIO
5213416 | Placa em aço nº 16 galvanizado com película retrorrefletiva tipo I + I - confecção |  |  |  | m² | 0.00167 |  | 397.94 |  | 0.6646
5219546 | Suporte metálico móvel para placa de sinalização - confecção |  |  |  | un | 0.00167 |  | 393.04 |  | 0.6564
[6 empty] | TOTAL SERVIÇOS: |  |  |  | 1.321
TRANSPORTE - TEMPO FIXO |  |  | UNIDADE | CODIGO |  | CONSUMO |  | PREÇO UNITÁRIO |  | CUSTO UNITÁRIO
M0789 | Conjunto para fixação de placas em aço galvanizado composto por barra chata, abraçadeira, parafusos, porcas e arruelas (Caminhão carroceria com capacidade de 15 t - 188 kW) |  | t | 5914655 |  | 0.0007 |  | 34.08 |  | 0.0239
5213416 | Placa em aço nº 16 galvanizado com película retrorrefletiva tipo I + I - confecção (Caminhão carroceria com capacidade de 15 t - 188 kW) |  | t | 5914655 |  | 0.0124 |  | 34.08 |  | 0.4226
5219546 | Suporte metálico móvel para placa de sinalização - confecção (Caminhão carroceria com capacidade de 15 t - 188 kW) |  | t | 5914655 |  | 0.06738 |  | 34.08 |  | 2.2963
[6 empty] | TRANSPORTE - TEMPO FIXO: |  |  |  | 2.7428
MOMENTO DE TRANSPORTE |  | UND | QUANTIDADE | LN |  | RP |  | P |  | CUSTO UNITÁRIO
|  |  |  | DMT | R$ | DMT | R$ | DMT | R$
M0789 | Conjunto para fixação de placas em aço galvanizado composto por barra chata, abraçadeira, parafusos, porcas e arruelas (Caminhão carroceria com capacidade de 15 t - 188 kW) | tkm | 0.0007 | 0 | 1.09 | 0 | 0.87 | 0 | 0.72 | 0
5213416 | Placa em aço nº 16 galvanizado com película retrorrefletiva tipo I + I - confecção (Caminhão carroceria com capacidade de 15 t - 188 kW) | tkm | 0.0124 | 0 | 1.09 | 0 | 0.87 | 0 | 0.72 | 0
5219546 | Suporte metálico móvel para placa de sinalização - confecção (Caminhão carroceria com capacidade de 15 t - 188 kW) | tkm | 0.06738 | 0 | 1.09 | 0 | 0.87 | 0 | 0.72 | 0
[6 empty] | MOMENTO DE TRANSPORTE: |  |  |  | 0
[6 empty] | Custo Direto Total: |  |  |  | 4.1073
[6 empty] | VALOR: |  |  |  | 4.1
[6 empty] | VALOR BDI (26.69%): |  |  |  | 1.09
[6 empty] | VALOR COM BDI: |  |  |  | 5.19
​5501700​ DESMATAMENTO, DESTOCAMENTO E LIMPEZA DE ÁREA COM ÁRVORES DE DIÂMETRO ATÉ 0,15 M​ (M²)
EQUIPAMENTOS |  |  | QUANT | UTILIZAÇÃO |  | CUSTO OPERACIONAL |  |  |  | CUSTO HORÁRIO
|  |  |  | PROD | IMPR | PROD |  | IMPR
E9541 | Trator sobre esteiras com lâmina - 259 kW |  | 1 | 1 | 0 | 1037.5794 |  | 418.423 |  | 1037.5794
[6 empty] | TOTAL EQUIPAMENTOS: |  |  |  | 1037.5794
MÃO DE OBRA |  |  |  |  | UNID | CONSUMO |  | SALÁRIO HORA |  | CUSTO HORÁRIO
P9824 | Servente |  |  |  | h | 2 |  | 22.5667 |  | 45.1334
[6 empty] | TOTAL MÃO DE OBRA: |  |  |  | 45.1334
[6 empty] | Custo Horário da Execução: |  |  |  | 1082.7128
[6 empty] | Produção da Equipe: |  |  |  | 1532.91
[6 empty] | Custo Unitário da Execução: |  |  |  | 0.7063
[6 empty] | Custo do FIC (0,10018): |  |  |  | 0.0303
[6 empty] | Custo Direto Total: |  |  |  | 0.7366
[6 empty] | VALOR: |  |  |  | 0.73
[6 empty] | VALOR BDI (26.69%): |  |  |  | 0.19
[6 empty] | VALOR COM BDI: |  |  |  | 0.92
​5501706​ ESCAVAÇÃO MECÂNICA COM RETROESCAVADEIRA EM MATERIAL DE 1ª CATEGORIA​ (M³)
EQUIPAMENTOS |  |  | QUANT | UTILIZAÇÃO |  | CUSTO OPERACIONAL |  |  |  | CUSTO HORÁRIO
|  |  |  | PROD | IMPR | PROD |  | IMPR
E9526 | Retroescavadeira de pneus - capacidade da caçamba da pá-carregadeira de 0,76 m³ e da retroescavadeira de 0,29 m³ - 58 kW |  | 1 | 1 | 0 | 156.7146 |  | 79.9937 |  | 156.7146
[6 empty] | TOTAL EQUIPAMENTOS: |  |  |  | 156.7146
MÃO DE OBRA |  |  |  |  | UNID | CONSUMO |  | SALÁRIO HORA |  | CUSTO HORÁRIO
P9824 | Servente |  |  |  | h | 1 |  | 22.5667 |  | 22.5667
[6 empty] | TOTAL MÃO DE OBRA: |  |  |  | 22.5667
[6 empty] | Custo Horário da Execução: |  |  |  | 179.2813
[6 empty] | Produção da Equipe: |  |  |  | 26
[6 empty] | Custo Unitário da Execução: |  |  |  | 6.8954
[6 empty] | Custo do FIC (0,08099): |  |  |  | 0.3195
[6 empty] | Custo Direto Total: |  |  |  | 7.2149
[6 empty] | VALOR: |  |  |  | 7.21
[6 empty] | VALOR BDI (26.69%): |  |  |  | 1.92
[6 empty] | VALOR COM BDI: |  |  |  | 9.13
​5502993​ ESCAVAÇÃO EM MATERIAL DE 3ª CATEGORIA​ (M³)
EQUIPAMENTOS |  |  | QUANT | UTILIZAÇÃO |  | CUSTO OPERACIONAL |  |  |  | CUSTO HORÁRIO
|  |  |  | PROD | IMPR | PROD |  | IMPR
E9646 | Compressor de ar portátil de 58,52 l/s (124 PCM) - 27 kW |  | 1 | 1 | 0 | 49.4583 |  | 13.5132 |  | 49.4583
E9527 | Martelete perfurador/rompedor a ar comprimido de 25 kg para rocha com capacidade de 2.040 gpm |  | 1 | 1 | 0 | 33.8852 |  | 31.4212 |  | 33.8852
E9574 | Perfuratriz sobre esteiras - 145 kW |  | 1 | 1 | 0 | 506.4041 |  | 229.9545 |  | 506.4041
[6 empty] | TOTAL EQUIPAMENTOS: |  |  |  | 589.7476
MÃO DE OBRA |  |  |  |  | UNID | CONSUMO |  | SALÁRIO HORA |  | CUSTO HORÁRIO
P9892 | Auxiliar de blaster |  |  |  | h | 2 |  | 37.8177 |  | 75.6354
P9852 | Blaster |  |  |  | h | 1 |  | 43.6274 |  | 43.6274
[6 empty] | TOTAL MÃO DE OBRA: |  |  |  | 119.2628
[6 empty] | Custo Horário da Execução: |  |  |  | 709.0104
[6 empty] | Produção da Equipe: |  |  |  | 64.84
[6 empty] | Custo Unitário da Execução: |  |  |  | 10.9348
MATERIAIS |  |  |  |  | UNID | CONSUMO |  | VALOR UNITÁRIO |  | CUSTO UNITÁRIO
M2062 | Coroa de botões esféricos linha T38 - D = 64 mm (2 1/2") |  |  |  | un | 0.00034 |  | 703.3892 |  | 0.2392
M2042 | Emulsão explosiva encartuchada |  |  |  | kg | 0.56228 |  | 13.3977 |  | 7.5333
M2065 | Haste linha T38 para perfuratriz sobre esteiras - D = 38,0 mm (1 1/2") e C = 3,05 m |  |  |  | un | 0.00016 |  | 2229.5651 |  | 0.3567
M2066 | Luva em aço linha T38 para perfuratriz sobre esteiras - D = 38,0 mm (1 1/2") |  |  |  | un | 0.00025 |  | 351.4301 |  | 0.0879
M2144 | Nonel de coluna - C = 6,0 m |  |  |  | un | 0.04 |  | 13.34 |  | 0.5336
M2141 | Nonel de iniciação para fogacho - C = 6,0 m |  |  |  | un | 0.15714 |  | 13.68 |  | 2.1497
M2143 | Nonel de ligação - C = 6,0 m |  |  |  | un | 0.01571 |  | 16.2124 |  | 0.2547
M2146 | Nonel iniciador - C = 150,0 m |  |  |  | un | 0.00143 |  | 187.6737 |  | 0.2684
M2067 | Punho linha T38 para perfuratriz sobre esteiras - D = 38 mm (1 1/2") |  |  |  | un | 0.00013 |  | 1070.6139 |  | 0.1392
M2145 | Série de brocas integrais S12 |  |  |  | un | 0.00333 |  | 1160.4598 |  | 3.8643
[6 empty] | TOTAL MATERIAIS: |  |  |  | 15.427
[6 empty] | Custo Direto Total: |  |  |  | 26.3618
[6 empty] | VALOR: |  |  |  | 26.36
[6 empty] | VALOR BDI (26.69%): |  |  |  | 7.03
[6 empty] | VALOR COM BDI: |  |  |  | 33.39
​5914351​ CARGA, MANOBRA E DESCARGA DE AGREGADOS OU SOLOS EM CAMINHÃO BASCULANTE DE 14 M³ - CARGA COM CARREGADEIRA DE 3,40 M³ E DESCARGA LIVRE​ (T)
EQUIPAMENTOS |  |  | QUANT | UTILIZAÇÃO |  | CUSTO OPERACIONAL |  |  |  | CUSTO HORÁRIO
|  |  |  | PROD | IMPR | PROD |  | IMPR
E9667 | Caminhão basculante com capacidade de 14 m³ - 210 kW |  | 3 | 0.77 | 0.23 | 323.3684 |  | 96.9957 |  | 813.9081
E9511 | Carregadeira de pneus com capacidade de 3,40 m³ - 195 kW |  | 1 | 1 | 0 | 525.2452 |  | 257.9145 |  | 525.2452
[6 empty] | TOTAL EQUIPAMENTOS: |  |  |  | 1339.1533
[6 empty] | Custo Horário da Execução: |  |  |  | 1339.1533
[6 empty] | Produção da Equipe: |  |  |  | 457.16
[6 empty] | Custo Unitário da Execução: |  |  |  | 2.9293
[6 empty] | Custo do FIC (0,01871): |  |  |  | 0.0225
[6 empty] | Custo Direto Total: |  |  |  | 2.9518
[6 empty] | VALOR: |  |  |  | 2.95
[6 empty] | VALOR BDI (26.69%): |  |  |  | 0.78
[6 empty] | VALOR COM BDI: |  |  |  | 3.73
​5915321​ TRANSPORTE COM CAMINHÃO BASCULANTE DE 14 M³ - RODOVIA PAVIMENTADA​ (TKM)
EQUIPAMENTOS |  |  | QUANT | UTILIZAÇÃO |  | CUSTO OPERACIONAL |  |  |  | CUSTO HORÁRIO
|  |  |  | PROD | IMPR | PROD |  | IMPR
E9667 | Caminhão basculante com capacidade de 14 m³ - 210 kW |  | 1 | 1 | 0 | 323.3684 |  | 96.9957 |  | 323.3684
[6 empty] | TOTAL EQUIPAMENTOS: |  |  |  | 323.3684
[6 empty] | Custo Horário da Execução: |  |  |  | 323.3684
[6 empty] | Produção da Equipe: |  |  |  | 470.61
[6 empty] | Custo Unitário da Execução: |  |  |  | 0.6871
[6 empty] | Custo Direto Total: |  |  |  | 0.6871
[6 empty] | VALOR: |  |  |  | 0.68
[6 empty] | VALOR BDI (26.69%): |  |  |  | 0.18
[6 empty] | VALOR COM BDI: |  |  |  | 0.86
​CPU-004​ PEDREGULHO OU PICARRA DE JAZIDA, AO NATURAL, PARA ATERRO, SUB-BASE E BASE DE PAVIMENTACAO (RETIRADO NA JAZIDA, SEM TRANSPORTE)​ (M3)
Cotação |  |  | FONTE |  | UNID | COEFICIENTE |  | PREÇO UNITÁRIO |  | TOTAL
CODEVASF CPU-04 | PEDREGULHO OU PICARRA DE JAZIDA, AO NATURAL, PARA ATERRO, SUB-BASE E BASE DE PAVIMENTACAO (RETIRADO NA JAZIDA, SEM TRANSPORTE) |  | PRÓPRIA - INF |  | M3 | 1 |  | 35 |  | 35
[6 empty] | TOTAL Cotação: |  |  |  | 35
[6 empty] | VALOR: |  |  |  | 35
[6 empty] | VALOR BDI (15.00%): |  |  |  | 5.25
[6 empty] | VALOR COM BDI: |  |  |  | 40.25
​4413942​ ESPALHAMENTO DE MATERIAL EM BOTA-FORA​ (M³)
EQUIPAMENTOS |  |  | QUANT | UTILIZAÇÃO |  | CUSTO OPERACIONAL |  |  |  | CUSTO HORÁRIO
|  |  |  | PROD | IMPR | PROD |  | IMPR
E9540 | Trator sobre esteiras com lâmina - 127 kW |  | 1 | 1 | 0 | 457.789 |  | 188.2236 |  | 457.789
[6 empty] | TOTAL EQUIPAMENTOS: |  |  |  | 457.789
MÃO DE OBRA |  |  |  |  | UNID | CONSUMO |  | SALÁRIO HORA |  | CUSTO HORÁRIO
P9824 | Servente |  |  |  | h | 1 |  | 22.5667 |  | 22.5667
[6 empty] | TOTAL MÃO DE OBRA: |  |  |  | 22.5667
[6 empty] | Custo Horário da Execução: |  |  |  | 480.3557
[6 empty] | Produção da Equipe: |  |  |  | 176.81
[6 empty] | Custo Unitário da Execução: |  |  |  | 2.7168
[6 empty] | Custo do FIC (0,0173): |  |  |  | 0.0206
[6 empty] | Custo Direto Total: |  |  |  | 2.7374
[6 empty] | VALOR: |  |  |  | 2.73
[6 empty] | VALOR BDI (26.69%): |  |  |  | 0.72
[6 empty] | VALOR COM BDI: |  |  |  | 3.45
​5503041​ COMPACTAÇÃO DE ATERROS A 100% DO PROCTOR INTERMEDIÁRIO​ (M³)
EQUIPAMENTOS |  |  | QUANT | UTILIZAÇÃO |  | CUSTO OPERACIONAL |  |  |  | CUSTO HORÁRIO
|  |  |  | PROD | IMPR | PROD |  | IMPR
E9571 | Caminhão tanque com capacidade de 10.000 l - 188 kW |  | 1 | 0.72 | 0.28 | 358.665 |  | 96.7233 |  | 285.3213
E9518 | Grade de 24 discos rebocável de D = 60 cm (24") |  | 1 | 0.41 | 0.59 | 5.0599 |  | 3.5236 |  | 4.1535
E9524 | Motoniveladora - 93 kW |  | 1 | 0.23 | 0.77 | 343.549 |  | 150.4813 |  | 194.8869
E9685 | Rolo compactador pé de carneiro vibratório autopropelido por pneus de 11,6 t - 82 kW |  | 1 | 1 | 0 | 238.2307 |  | 107.8732 |  | 238.2307
E9577 | Trator agrícola sobre pneus - 77 kW |  | 1 | 0.41 | 0.59 | 178.1605 |  | 71.3681 |  | 115.153
[6 empty] | TOTAL EQUIPAMENTOS: |  |  |  | 837.7454
MÃO DE OBRA |  |  |  |  | UNID | CONSUMO |  | SALÁRIO HORA |  | CUSTO HORÁRIO
P9824 | Servente |  |  |  | h | 1 |  | 22.5667 |  | 22.5667
[6 empty] | TOTAL MÃO DE OBRA: |  |  |  | 22.5667
[6 empty] | Custo Horário da Execução: |  |  |  | 860.3121
[6 empty] | Produção da Equipe: |  |  |  | 134.56
[6 empty] | Custo Unitário da Execução: |  |  |  | 6.3935
[6 empty] | Custo do FIC (0,08099): |  |  |  | 0.2724
[6 empty] | Custo Direto Total: |  |  |  | 6.6659
[6 empty] | VALOR: |  |  |  | 6.66
[6 empty] | VALOR BDI (26.69%): |  |  |  | 1.77
[6 empty] | VALOR COM BDI: |  |  |  | 8.43
​5502978​ COMPACTAÇÃO DE ATERROS A 100% DO PROCTOR NORMAL​ (M³)
EQUIPAMENTOS |  |  | QUANT | UTILIZAÇÃO |  | CUSTO OPERACIONAL |  |  |  | CUSTO HORÁRIO
|  |  |  | PROD | IMPR | PROD |  | IMPR
E9571 | Caminhão tanque com capacidade de 10.000 l - 188 kW |  | 1 | 0.9 | 0.1 | 358.665 |  | 96.7233 |  | 332.4708
E9518 | Grade de 24 discos rebocável de D = 60 cm (24") |  | 1 | 0.52 | 0.48 | 5.0599 |  | 3.5236 |  | 4.3224
E9524 | Motoniveladora - 93 kW |  | 1 | 0.29 | 0.71 | 343.549 |  | 150.4813 |  | 206.4709
E9685 | Rolo compactador pé de carneiro vibratório autopropelido por pneus de 11,6 t - 82 kW |  | 1 | 1 | 0 | 238.2307 |  | 107.8732 |  | 238.2307
E9577 | Trator agrícola sobre pneus - 77 kW |  | 1 | 0.52 | 0.48 | 178.1605 |  | 71.3681 |  | 126.9002
[6 empty] | TOTAL EQUIPAMENTOS: |  |  |  | 908.395
MÃO DE OBRA |  |  |  |  | UNID | CONSUMO |  | SALÁRIO HORA |  | CUSTO HORÁRIO
P9824 | Servente |  |  |  | h | 1 |  | 22.5667 |  | 22.5667
[6 empty] | TOTAL MÃO DE OBRA: |  |  |  | 22.5667
[6 empty] | Custo Horário da Execução: |  |  |  | 930.9617
[6 empty] | Produção da Equipe: |  |  |  | 168.2
[6 empty] | Custo Unitário da Execução: |  |  |  | 5.5348
[6 empty] | Custo do FIC (0,08099): |  |  |  | 0.2179
[6 empty] | Custo Direto Total: |  |  |  | 5.7527
[6 empty] | VALOR: |  |  |  | 5.75
[6 empty] | VALOR BDI (26.69%): |  |  |  | 1.53
[6 empty] | VALOR COM BDI: |  |  |  | 7.28
​4011209​ REGULARIZAÇÃO DO SUBLEITO - 100% PROCTOR INTERMEDIÁRIO​ (M²)
EQUIPAMENTOS |  |  | QUANT | UTILIZAÇÃO |  | CUSTO OPERACIONAL |  |  |  | CUSTO HORÁRIO
|  |  |  | PROD | IMPR | PROD |  | IMPR
E9571 | Caminhão tanque com capacidade de 10.000 l - 188 kW |  | 1 | 0.61 | 0.39 | 358.665 |  | 96.7233 |  | 256.5078
E9518 | Grade de 24 discos rebocável de D = 60 cm (24") |  | 1 | 0.41 | 0.59 | 5.0599 |  | 3.5236 |  | 4.1535
E9524 | Motoniveladora - 93 kW |  | 1 | 0.43 | 0.57 | 343.549 |  | 150.4813 |  | 233.5004
E9762 | Rolo compactador de pneus autopropelido de 27 t - 85 kW |  | 1 | 0.96 | 0.04 | 308.1949 |  | 151.0198 |  | 301.9079
E9685 | Rolo compactador pé de carneiro vibratório autopropelido por pneus de 11,6 t - 82 kW |  | 1 | 1 | 0 | 238.2307 |  | 107.8732 |  | 238.2307
E9577 | Trator agrícola sobre pneus - 77 kW |  | 1 | 0.41 | 0.59 | 178.1605 |  | 71.3681 |  | 115.153
[6 empty] | TOTAL EQUIPAMENTOS: |  |  |  | 1149.4533
MÃO DE OBRA |  |  |  |  | UNID | CONSUMO |  | SALÁRIO HORA |  | CUSTO HORÁRIO
P9824 | Servente |  |  |  | h | 1 |  | 22.5667 |  | 22.5667
[6 empty] | TOTAL MÃO DE OBRA: |  |  |  | 22.5667
[6 empty] | Custo Horário da Execução: |  |  |  | 1172.02
[6 empty] | Produção da Equipe: |  |  |  | 672.8
[6 empty] | Custo Unitário da Execução: |  |  |  | 1.742
[6 empty] | Custo do FIC (0,08099): |  |  |  | 0.0727
[6 empty] | Custo Direto Total: |  |  |  | 1.8147
[6 empty] | VALOR: |  |  |  | 1.81
[6 empty] | VALOR BDI (26.69%): |  |  |  | 0.48
[6 empty] | VALOR COM BDI: |  |  |  | 2.29
​4011227​ SUB-BASE DE SOLO ESTABILIZADO GRANULOMETRICAMENTE SEM MISTURA COM MATERIAL DE JAZIDA - 100% PROCTOR INTERMEDIÁRIO​ (M³)
EQUIPAMENTOS |  |  | QUANT | UTILIZAÇÃO |  | CUSTO OPERACIONAL |  |  |  | CUSTO HORÁRIO
|  |  |  | PROD | IMPR | PROD |  | IMPR
E9571 | Caminhão tanque com capacidade de 10.000 l - 188 kW |  | 1 | 0.74 | 0.26 | 358.665 |  | 96.7233 |  | 290.5602
E9518 | Grade de 24 discos rebocável de D = 60 cm (24") |  | 1 | 0.41 | 0.59 | 5.0599 |  | 3.5236 |  | 4.1535
E9524 | Motoniveladora - 93 kW |  | 1 | 0.59 | 0.41 | 343.549 |  | 150.4813 |  | 264.3912
E9762 | Rolo compactador de pneus autopropelido de 27 t - 85 kW |  | 1 | 0.96 | 0.04 | 308.1949 |  | 151.0198 |  | 301.9079
E9685 | Rolo compactador pé de carneiro vibratório autopropelido por pneus de 11,6 t - 82 kW |  | 1 | 1 | 0 | 238.2307 |  | 107.8732 |  | 238.2307
E9577 | Trator agrícola sobre pneus - 77 kW |  | 1 | 0.41 | 0.59 | 178.1605 |  | 71.3681 |  | 115.153
[6 empty] | TOTAL EQUIPAMENTOS: |  |  |  | 1214.3965
MÃO DE OBRA |  |  |  |  | UNID | CONSUMO |  | SALÁRIO HORA |  | CUSTO HORÁRIO
P9824 | Servente |  |  |  | h | 1 |  | 22.5667 |  | 22.5667
[6 empty] | TOTAL MÃO DE OBRA: |  |  |  | 22.5667
[6 empty] | Custo Horário da Execução: |  |  |  | 1236.9632
[6 empty] | Produção da Equipe: |  |  |  | 134.56
[6 empty] | Custo Unitário da Execução: |  |  |  | 9.1927
[6 empty] | Custo do FIC (0,08756): |  |  |  | 0.3927
SERVIÇOS |  |  |  |  | UNID | CONSUMO |  | PREÇO UNITÁRIO |  | CUSTO UNITÁRIO
4016096 | Escavação e carga de material de jazida com escavadeira hidráulica de 1,56 m³ |  |  |  | m³ | 1.1003 |  | 1.61 |  | 1.7714
[6 empty] | TOTAL SERVIÇOS: |  |  |  | 1.7714
TRANSPORTE - TEMPO FIXO |  |  | UNIDADE | CODIGO |  | CONSUMO |  | PREÇO UNITÁRIO |  | CUSTO UNITÁRIO
4016096 | Escavação e carga de material de jazida com escavadeira hidráulica de 1,56 m³ (Caminhão basculante com capacidade de 10 m³ - 210 kW) |  | t | 5914354 |  | 2.063 |  | 1.93 |  | 3.9816
[6 empty] | TRANSPORTE - TEMPO FIXO: |  |  |  | 3.9816
MOMENTO DE TRANSPORTE |  | UND | QUANTIDADE | LN |  | RP |  | P |  | CUSTO UNITÁRIO
|  |  |  | DMT | R$ | DMT | R$ | DMT | R$
4016096 | Escavação e carga de material de jazida com escavadeira hidráulica de 1,56 m³ (Caminhão basculante com capacidade de 10 m³ - 210 kW) | tkm | 2.063 | 0 | 1.26 | 0 | 1.01 | 0 | 0.83 | 0
[6 empty] | MOMENTO DE TRANSPORTE: |  |  |  | 0
[6 empty] | Custo Direto Total: |  |  |  | 15.3384
[6 empty] | VALOR: |  |  |  | 15.33
[6 empty] | VALOR BDI (26.69%): |  |  |  | 4.09
[6 empty] | VALOR COM BDI: |  |  |  | 19.42
​4011276​ BASE OU SUB-BASE DE BRITA GRADUADA COM BRITA COMERCIAL - 100% PROCTOR MODIFICADO​ (M³)
EQUIPAMENTOS |  |  | QUANT | UTILIZAÇÃO |  | CUSTO OPERACIONAL |  |  |  | CUSTO HORÁRIO
|  |  |  | PROD | IMPR | PROD |  | IMPR
E9571 | Caminhão tanque com capacidade de 10.000 l - 188 kW |  | 1 | 0.34 | 0.66 | 358.665 |  | 96.7233 |  | 185.7835
E9514 | Distribuidor de agregados sobre pneus autopropelido - 130 kW |  | 1 | 1 | 0 | 376.214 |  | 154.4183 |  | 376.214
E9762 | Rolo compactador de pneus autopropelido de 27 t - 85 kW |  | 1 | 0.97 | 0.03 | 308.1949 |  | 151.0198 |  | 303.4797
E9530 | Rolo compactador liso vibratório autopropelido por pneus de 11 t - 97 kW |  | 1 | 0.79 | 0.21 | 267.4683 |  | 116.8025 |  | 235.8285
[6 empty] | TOTAL EQUIPAMENTOS: |  |  |  | 1101.3057
MÃO DE OBRA |  |  |  |  | UNID | CONSUMO |  | SALÁRIO HORA |  | CUSTO HORÁRIO
P9824 | Servente |  |  |  | h | 1 |  | 22.5667 |  | 22.5667
[6 empty] | TOTAL MÃO DE OBRA: |  |  |  | 22.5667
[6 empty] | Custo Horário da Execução: |  |  |  | 1123.8724
[6 empty] | Produção da Equipe: |  |  |  | 113.18
[6 empty] | Custo Unitário da Execução: |  |  |  | 9.93
[6 empty] | Custo do FIC (0,08756): |  |  |  | 0.4189
SERVIÇOS |  |  |  |  | UNID | CONSUMO |  | PREÇO UNITÁRIO |  | CUSTO UNITÁRIO
6416040 | Usinagem de brita graduada com brita comercial em usina de 300 t/h |  |  |  | m³ | 1 |  | 248.2 |  | 248.2
[6 empty] | TOTAL SERVIÇOS: |  |  |  | 248.2
TRANSPORTE - TEMPO FIXO |  |  | UNIDADE | CODIGO |  | CONSUMO |  | PREÇO UNITÁRIO |  | CUSTO UNITÁRIO
6416040 | Usinagem de brita graduada com brita comercial em usina de 300 t/h (Caminhão basculante com capacidade de 10 m³ - 210 kW) |  | t | 5914652 |  | 2.2 |  | 3.56 |  | 7.832
[6 empty] | TRANSPORTE - TEMPO FIXO: |  |  |  | 7.832
MOMENTO DE TRANSPORTE |  | UND | QUANTIDADE | LN |  | RP |  | P |  | CUSTO UNITÁRIO
|  |  |  | DMT | R$ | DMT | R$ | DMT | R$
6416040 | Usinagem de brita graduada com brita comercial em usina de 300 t/h (Caminhão basculante com capacidade de 10 m³ - 210 kW) | tkm | 2.2 | 0 | 1.26 | 0 | 1.01 | 0 | 0.83 | 0
[6 empty] | MOMENTO DE TRANSPORTE: |  |  |  | 0
[6 empty] | Custo Direto Total: |  |  |  | 266.3809
[6 empty] | VALOR: |  |  |  | 266.38
[6 empty] | VALOR BDI (26.69%): |  |  |  | 71.09
[6 empty] | VALOR COM BDI: |  |  |  | 337.47
​4011352​ IMPRIMAÇÃO COM EMULSÃO ASFÁLTICA​ (M²)
EQUIPAMENTOS |  |  | QUANT | UTILIZAÇÃO |  | CUSTO OPERACIONAL |  |  |  | CUSTO HORÁRIO
|  |  |  | PROD | IMPR | PROD |  | IMPR
E9509 | Caminhão tanque distribuidor de asfalto com capacidade de 6.000 l - 7 kW/136 kW |  | 1 | 1 | 0 | 332.9837 |  | 108.4094 |  | 332.9837
E9558 | Tanque de estocagem de asfalto com capacidade de 30.000 l |  | 2 | 1 | 0 | 111.8942 |  | 72.5889 |  | 223.7884
[6 empty] | TOTAL EQUIPAMENTOS: |  |  |  | 556.7721
MÃO DE OBRA |  |  |  |  | UNID | CONSUMO |  | SALÁRIO HORA |  | CUSTO HORÁRIO
P9824 | Servente |  |  |  | h | 2 |  | 22.5667 |  | 45.1334
[6 empty] | TOTAL MÃO DE OBRA: |  |  |  | 45.1334
[6 empty] | Custo Horário da Execução: |  |  |  | 601.9055
[6 empty] | Produção da Equipe: |  |  |  | 1038.46
[6 empty] | Custo Unitário da Execução: |  |  |  | 0.5796
[6 empty] | Custo do FIC (0,07809): |  |  |  | 0.0225
[6 empty] | Custo Direto Total: |  |  |  | 0.6021
[6 empty] | VALOR: |  |  |  | 0.6
[6 empty] | VALOR BDI (26.69%): |  |  |  | 0.16
[6 empty] | VALOR COM BDI: |  |  |  | 0.76
​4011353​ PINTURA DE LIGAÇÃO​ (M²)
EQUIPAMENTOS |  |  | QUANT | UTILIZAÇÃO |  | CUSTO OPERACIONAL |  |  |  | CUSTO HORÁRIO
|  |  |  | PROD | IMPR | PROD |  | IMPR
E9509 | Caminhão tanque distribuidor de asfalto com capacidade de 6.000 l - 7 kW/136 kW |  | 1 | 1 | 0 | 332.9837 |  | 108.4094 |  | 332.9837
E9558 | Tanque de estocagem de asfalto com capacidade de 30.000 l |  | 2 | 1 | 0 | 111.8942 |  | 72.5889 |  | 223.7884
[6 empty] | TOTAL EQUIPAMENTOS: |  |  |  | 556.7721
MÃO DE OBRA |  |  |  |  | UNID | CONSUMO |  | SALÁRIO HORA |  | CUSTO HORÁRIO
P9824 | Servente |  |  |  | h | 2 |  | 22.5667 |  | 45.1334
[6 empty] | TOTAL MÃO DE OBRA: |  |  |  | 45.1334
[6 empty] | Custo Horário da Execução: |  |  |  | 601.9055
[6 empty] | Produção da Equipe: |  |  |  | 1500
[6 empty] | Custo Unitário da Execução: |  |  |  | 0.4013
[6 empty] | Custo do FIC (0,07809): |  |  |  | 0.0156
[6 empty] | Custo Direto Total: |  |  |  | 0.4169
[6 empty] | VALOR: |  |  |  | 0.41
[6 empty] | VALOR BDI (26.69%): |  |  |  | 0.1
[6 empty] | VALOR COM BDI: |  |  |  | 0.51
​4011463​ CONCRETO ASFÁLTICO - FAIXA C-12,5 - AREIA E BRITA COMERCIAIS​ (T)
EQUIPAMENTOS |  |  | QUANT | UTILIZAÇÃO |  | CUSTO OPERACIONAL |  |  |  | CUSTO HORÁRIO
|  |  |  | PROD | IMPR | PROD |  | IMPR
E9762 | Rolo compactador de pneus autopropelido de 27 t - 85 kW |  | 1 | 0.71 | 0.29 | 308.1949 |  | 151.0198 |  | 262.6141
E9681 | Rolo compactador liso tandem vibratório autopropelido de 10,4 t - 82 kW |  | 1 | 0.82 | 0.18 | 346.1897 |  | 138.8687 |  | 308.872
E9545 | Vibroacabadora de asfalto sobre esteiras - 97 kW |  | 1 | 1 | 0 | 509.9709 |  | 223.4938 |  | 509.9709
[6 empty] | TOTAL EQUIPAMENTOS: |  |  |  | 1081.457
MÃO DE OBRA |  |  |  |  | UNID | CONSUMO |  | SALÁRIO HORA |  | CUSTO HORÁRIO
P9824 | Servente |  |  |  | h | 8 |  | 22.5667 |  | 180.5336
[6 empty] | TOTAL MÃO DE OBRA: |  |  |  | 180.5336
[6 empty] | Custo Horário da Execução: |  |  |  | 1261.9906
[6 empty] | Produção da Equipe: |  |  |  | 99.6
[6 empty] | Custo Unitário da Execução: |  |  |  | 12.6706
[6 empty] | Custo do FIC (0,07072): |  |  |  | 0.4927
SERVIÇOS |  |  |  |  | UNID | CONSUMO |  | PREÇO UNITÁRIO |  | CUSTO UNITÁRIO
6416078 | Usinagem de concreto asfáltico - faixa C-12,5 - areia e brita comerciais |  |  |  | t | 1 |  | 189.38 |  | 189.38
[6 empty] | TOTAL SERVIÇOS: |  |  |  | 189.38
TRANSPORTE - TEMPO FIXO |  |  | UNIDADE | CODIGO |  | CONSUMO |  | PREÇO UNITÁRIO |  | CUSTO UNITÁRIO
6416078 | Usinagem de concreto asfáltico - faixa C-12,5 - areia e brita comerciais (Caminhão basculante com capacidade de 10 m³ - 210 kW) |  | t | 5914649 |  | 1 |  | 8.17 |  | 8.17
[6 empty] | TRANSPORTE - TEMPO FIXO: |  |  |  | 8.17
MOMENTO DE TRANSPORTE |  | UND | QUANTIDADE | LN |  | RP |  | P |  | CUSTO UNITÁRIO
|  |  |  | DMT | R$ | DMT | R$ | DMT | R$
6416078 | Usinagem de concreto asfáltico - faixa C-12,5 - areia e brita comerciais (Caminhão basculante com capacidade de 10 m³ - 210 kW) | tkm | 1 | 0 | 1.26 | 0 | 1.01 | 0 | 0.83 | 0
[6 empty] | MOMENTO DE TRANSPORTE: |  |  |  | 0
[6 empty] | Custo Direto Total: |  |  |  | 210.7133
[6 empty] | VALOR: |  |  |  | 210.71
[6 empty] | VALOR BDI (26.69%): |  |  |  | 56.23
[6 empty] | VALOR COM BDI: |  |  |  | 266.94
​CPU-07​ AQUISIÇÃO DE EAI​ (T)
Material |  |  | FONTE |  | UNID | COEFICIENTE |  | PREÇO UNITÁRIO |  | TOTAL
ICPU-07 | EMULSÃO ASFALTICA PARA IMPRIMAÇÃO |  | PRÓPRIA - INF |  | T | 1 |  | 3046.96 |  | 3046.96
[6 empty] | TOTAL Material: |  |  |  | 3046.96
[6 empty] | VALOR: |  |  |  | 3046.96
[6 empty] | VALOR BDI (15.00%): |  |  |  | 457.04
[6 empty] | VALOR COM BDI: |  |  |  | 3504
​CPU-08​ TRANSPORTE DE EAI​ (T)
Transporte |  |  | FONTE |  | UNID | COEFICIENTE |  | PREÇO UNITÁRIO |  | TOTAL
TCPU-08 | TRANSPORTE DA EMULSÃO ASFALTICA PARA PAVIMENTAÇÃO |  | PRÓPRIA - INF |  | T | 1 |  | 190.83 |  | 190.83
[6 empty] | TOTAL Transporte: |  |  |  | 190.83
[6 empty] | VALOR: |  |  |  | 190.83
[6 empty] | VALOR BDI (15.00%): |  |  |  | 28.62
[6 empty] | VALOR COM BDI: |  |  |  | 219.45
​CPU-09​ AQUISIÇÃO EMULSÃO ASFÁLTICA RR-1C​ (T)
Material |  |  | FONTE |  | UNID | COEFICIENTE |  | PREÇO UNITÁRIO |  | TOTAL
ICPU-09 | EMULSÃO ASFÁLTICA RR-1C |  | PRÓPRIA - INF |  | T | 1 |  | 3975.01 |  | 3975.01
[6 empty] | TOTAL Material: |  |  |  | 3975.01
[6 empty] | VALOR: |  |  |  | 3975.01
[6 empty] | VALOR BDI (15.00%): |  |  |  | 596.25
[6 empty] | VALOR COM BDI: |  |  |  | 4571.26
​CPU-10​ TRANSPORTE DE EMULSÃO ASFÁLTICA RR-1C​ (T)
Transporte |  |  | FONTE |  | UNID | COEFICIENTE |  | PREÇO UNITÁRIO |  | TOTAL
TCPU-10 | TRANSPORTE DE EMULSÃO ASFÁLTICA RR-1C |  | PRÓPRIA - INF |  | T | 1 |  | 190.83 |  | 190.83
[6 empty] | TOTAL Transporte: |  |  |  | 190.83
[6 empty] | VALOR: |  |  |  | 190.83
[6 empty] | VALOR BDI (15.00%): |  |  |  | 28.62
[6 empty] | VALOR COM BDI: |  |  |  | 219.45
​CPU-05​ AQUISIÇÃO DE CIMENTO ASFALTICO CAP 50/70​ (T)
Material |  |  | FONTE |  | UNID | COEFICIENTE |  | PREÇO UNITÁRIO |  | TOTAL
ICPU-05 | CIMENTO ASFALTICO 50/70 |  | PRÓPRIA - INF |  | T | 1 |  | 4575.88 |  | 4575.88
[6 empty] | TOTAL Material: |  |  |  | 4575.88
[6 empty] | VALOR: |  |  |  | 4575.88
[6 empty] | VALOR BDI (15.00%): |  |  |  | 686.38
[6 empty] | VALOR COM BDI: |  |  |  | 5262.26
​CPU-06​ TRANSPORTE DE CIMENTO ASFALTICO CAP 50/70​ (T)
Transporte |  |  | FONTE |  | UNID | COEFICIENTE |  | PREÇO UNITÁRIO |  | TOTAL
TCPU-06 | TRANSPORTE DE CIMENTO ASFALTICO CAP 50/70 |  | PRÓPRIA - INF |  | T | 1 |  | 238.48 |  | 238.48
[6 empty] | TOTAL Transporte: |  |  |  | 238.48
[6 empty] | VALOR: |  |  |  | 238.48
[6 empty] | VALOR BDI (15.00%): |  |  |  | 35.77
[6 empty] | VALOR COM BDI: |  |  |  | 274.25
​2003373​ MEIO-FIO DE CONCRETO - MFC 03 - AREIA E BRITA COMERCIAIS - FÔRMA DE MADEIRA​ (M)
SERVIÇOS |  |  |  |  | UNID | CONSUMO |  | PREÇO UNITÁRIO |  | CUSTO UNITÁRIO
1109669 | Argamassa de cimento e areia 1:3 - confecção em betoneira e lançamento manual - areia comercial |  |  |  | m³ | 0.0001 |  | 506.81 |  | 0.0507
1107892 | Concreto fck = 20 MPa - confecção em betoneira e lançamento manual - areia e brita comerciais |  |  |  | m³ | 0.042 |  | 476.5 |  | 20.013
4805750 | Escavação manual em material de 1ª categoria na profundidade de até 1 m |  |  |  | m³ | 0.03 |  | 45.91 |  | 1.3773
3103302 | Fôrmas de tábuas de pinho para dispositivos de drenagem - utilização de 3 vezes - confecção, instalação e retirada |  |  |  | m² | 0.5615 |  | 82.95 |  | 46.5764
[6 empty] | TOTAL SERVIÇOS: |  |  |  | 68.0174
[6 empty] | Custo Direto Total: |  |  |  | 68.0174
[6 empty] | VALOR: |  |  |  | 68.01
[6 empty] | VALOR BDI (26.69%): |  |  |  | 18.15
[6 empty] | VALOR COM BDI: |  |  |  | 86.16
​4915723​ CAIAÇÃO MANUAL COM FIXADOR DE CAL​ (M²)
EQUIPAMENTOS |  |  | QUANT | UTILIZAÇÃO |  | CUSTO OPERACIONAL |  |  |  | CUSTO HORÁRIO
|  |  |  | PROD | IMPR | PROD |  | IMPR
E9687 | Caminhão carroceria com capacidade de 5 t - 120 kW |  | 1 | 0.3 | 0.7 | 171.9872 |  | 67.6632 |  | 98.9604
[6 empty] | TOTAL EQUIPAMENTOS: |  |  |  | 98.9604
MÃO DE OBRA |  |  |  |  | UNID | CONSUMO |  | SALÁRIO HORA |  | CUSTO HORÁRIO
P9824 | Servente |  |  |  | h | 10 |  | 22.5667 |  | 225.667
[6 empty] | TOTAL MÃO DE OBRA: |  |  |  | 225.667
[6 empty] | Custo Horário da Execução: |  |  |  | 324.6274
[6 empty] | Produção da Equipe: |  |  |  | 100
[6 empty] | Custo Unitário da Execução: |  |  |  | 3.2463
[6 empty] | Custo do FIC (0,01511): |  |  |  | 0.0443
MATERIAIS |  |  |  |  | UNID | CONSUMO |  | VALOR UNITÁRIO |  | CUSTO UNITÁRIO
M0345 | Cal hidratada - saco |  |  |  | kg | 0.2 |  | 0.8 |  | 0.16
M0729 | Fixador de cal para pintura |  |  |  | l | 0.0038 |  | 5.2501 |  | 0.02
[6 empty] | TOTAL MATERIAIS: |  |  |  | 0.18
TRANSPORTE - TEMPO FIXO |  |  | UNIDADE | CODIGO |  | CONSUMO |  | PREÇO UNITÁRIO |  | CUSTO UNITÁRIO
M0345 | Cal hidratada - saco (Caminhão carroceria com capacidade de 5 t - 120 kW) |  | t | 5915474 |  | 0.0002 |  | 34.21 |  | 0.0068
[6 empty] | TRANSPORTE - TEMPO FIXO: |  |  |  | 0.0068
MOMENTO DE TRANSPORTE |  | UND | QUANTIDADE | LN |  | RP |  | P |  | CUSTO UNITÁRIO
|  |  |  | DMT | R$ | DMT | R$ | DMT | R$
M0345 | Cal hidratada - saco (Caminhão carroceria com capacidade de 5 t - 120 kW) | tkm | 0.0002 | 0 | 2.07 | 0 | 1.66 | 0 | 1.37 | 0
[6 empty] | MOMENTO DE TRANSPORTE: |  |  |  | 0
[6 empty] | Custo Direto Total: |  |  |  | 3.4774
[6 empty] | VALOR: |  |  |  | 3.47
[6 empty] | VALOR BDI (26.69%): |  |  |  | 0.92
[6 empty] | VALOR COM BDI: |  |  |  | 4.39
​2003345​ SARJETA TRAPEZOIDAL DE CONCRETO - SZC 60-20 - ESCAVAÇÃO MECÂNICA - AREIA E BRITA COMERCIAIS​ (M)
SERVIÇOS |  |  |  |  | UNID | CONSUMO |  | PREÇO UNITÁRIO |  | CUSTO UNITÁRIO
4805756 | Apiloamento manual de superfície com espessura de 15 cm |  |  |  | m² | 1.1314 |  | 5.17 |  | 5.8493
1109669 | Argamassa de cimento e areia 1:3 - confecção em betoneira e lançamento manual - areia comercial |  |  |  | m³ | 0.0001 |  | 506.81 |  | 0.0507
1107892 | Concreto fck = 20 MPa - confecção em betoneira e lançamento manual - areia e brita comerciais |  |  |  | m³ | 0.0949 |  | 476.5 |  | 45.2199
2004520 | Escavação mecânica de vala trapezoidal ou triangular em material de 1ª categoria para drenagem superficial com retroescavadeira - 0,15 m² ≤ seção < 0,20 m² |  |  |  | m³ | 0.1749 |  | 22.72 |  | 3.9737
3108018 | Guia de madeira de 2,5 x 7,0 cm - confecção e instalação |  |  |  | m | 0.5657 |  | 4.92 |  | 2.7832
[6 empty] | TOTAL SERVIÇOS: |  |  |  | 57.8768
[6 empty] | Custo Direto Total: |  |  |  | 57.8768
[6 empty] | VALOR: |  |  |  | 57.87
[6 empty] | VALOR BDI (26.69%): |  |  |  | 15.44
[6 empty] | VALOR COM BDI: |  |  |  | 73.31
​2003103​ ENTRADA PARA DESCIDA D'ÁGUA - EDA 01 A - AREIA E BRITA COMERCIAIS​ (UN)
SERVIÇOS |  |  |  |  | UNID | CONSUMO |  | PREÇO UNITÁRIO |  | CUSTO UNITÁRIO
4805756 | Apiloamento manual de superfície com espessura de 15 cm |  |  |  | m² | 1.2107 |  | 5.17 |  | 6.2593
1107892 | Concreto fck = 20 MPa - confecção em betoneira e lançamento manual - areia e brita comerciais |  |  |  | m³ | 0.1791 |  | 476.5 |  | 85.3412
4805750 | Escavação manual em material de 1ª categoria na profundidade de até 1 m |  |  |  | m³ | 0.1211 |  | 45.91 |  | 5.5597
3103302 | Fôrmas de tábuas de pinho para dispositivos de drenagem - utilização de 3 vezes - confecção, instalação e retirada |  |  |  | m² | 1.2862 |  | 82.95 |  | 106.6903
[6 empty] | TOTAL SERVIÇOS: |  |  |  | 203.8505
[6 empty] | Custo Direto Total: |  |  |  | 203.8505
[6 empty] | VALOR: |  |  |  | 203.85
[6 empty] | VALOR BDI (26.69%): |  |  |  | 54.4
[6 empty] | VALOR COM BDI: |  |  |  | 258.25
​2003389​ DESCIDA D'ÁGUA DE ATERROS TIPO RÁPIDO - DAR 40-20 - AREIA E BRITA COMERCIAIS​ (M)
MÃO DE OBRA |  |  |  |  | UNID | CONSUMO |  | SALÁRIO HORA |  | CUSTO HORÁRIO
P9821 | Pedreiro |  |  |  | h | 0.25 |  | 28.7076 |  | 7.1769
P9824 | Servente |  |  |  | h | 2 |  | 22.5667 |  | 45.1334
[6 empty] | TOTAL MÃO DE OBRA: |  |  |  | 52.3103
[6 empty] | Custo Horário da Execução: |  |  |  | 52.3103
[6 empty] | Produção da Equipe: |  |  |  | 1
[6 empty] | Custo Unitário da Execução: |  |  |  | 52.3103
[6 empty] | Custo do FIC (0,01871): |  |  |  | 0.9787
MATERIAIS |  |  |  |  | UNID | CONSUMO |  | VALOR UNITÁRIO |  | CUSTO UNITÁRIO
M2117 | Meio tubo de concreto simples - D = 0,40 m |  |  |  | m | 1 |  | 34.4137 |  | 34.4137
[6 empty] | TOTAL MATERIAIS: |  |  |  | 34.4137
SERVIÇOS |  |  |  |  | UNID | CONSUMO |  | PREÇO UNITÁRIO |  | CUSTO UNITÁRIO
4805756 | Apiloamento manual de superfície com espessura de 15 cm |  |  |  | m² | 0.68 |  | 5.17 |  | 3.5156
1109669 | Argamassa de cimento e areia 1:3 - confecção em betoneira e lançamento manual - areia comercial |  |  |  | m³ | 0.0004 |  | 506.81 |  | 0.2027
1107892 | Concreto fck = 20 MPa - confecção em betoneira e lançamento manual - areia e brita comerciais |  |  |  | m³ | 0.1389 |  | 476.5 |  | 66.1859
4805750 | Escavação manual em material de 1ª categoria na profundidade de até 1 m |  |  |  | m³ | 0.1771 |  | 45.91 |  | 8.1307
3103302 | Fôrmas de tábuas de pinho para dispositivos de drenagem - utilização de 3 vezes - confecção, instalação e retirada |  |  |  | m² | 0.68 |  | 82.95 |  | 56.406
[6 empty] | TOTAL SERVIÇOS: |  |  |  | 134.4409
TRANSPORTE - TEMPO FIXO |  |  | UNIDADE | CODIGO |  | CONSUMO |  | PREÇO UNITÁRIO |  | CUSTO UNITÁRIO
M2117 | Meio tubo de concreto simples - D = 0,40 m (Caminhão carroceria com capacidade de 15 t - 188 kW) |  | t | 5914655 |  | 0.10838 |  | 34.08 |  | 3.6936
[6 empty] | TRANSPORTE - TEMPO FIXO: |  |  |  | 3.6936
MOMENTO DE TRANSPORTE |  | UND | QUANTIDADE | LN |  | RP |  | P |  | CUSTO UNITÁRIO
|  |  |  | DMT | R$ | DMT | R$ | DMT | R$
M2117 | Meio tubo de concreto simples - D = 0,40 m (Caminhão carroceria com capacidade de 15 t - 188 kW) | tkm | 0.10838 | 0 | 1.09 | 0 | 0.87 | 0 | 0.72 | 0
[6 empty] | MOMENTO DE TRANSPORTE: |  |  |  | 0
[6 empty] | Custo Direto Total: |  |  |  | 225.8372
[6 empty] | VALOR: |  |  |  | 225.83
[6 empty] | VALOR BDI (26.69%): |  |  |  | 60.27
[6 empty] | VALOR COM BDI: |  |  |  | 286.1
​2003177​ DISSIPADOR DE ENERGIA - DED 02 A - AREIA, BRITA E PEDRA DE MÃO COMERCIAIS​ (UN)
MÃO DE OBRA |  |  |  |  | UNID | CONSUMO |  | SALÁRIO HORA |  | CUSTO HORÁRIO
P9824 | Servente |  |  |  | h | 0.24 |  | 22.5667 |  | 5.416
[6 empty] | TOTAL MÃO DE OBRA: |  |  |  | 5.416
[6 empty] | Custo Horário da Execução: |  |  |  | 5.416
[6 empty] | Produção da Equipe: |  |  |  | 1
[6 empty] | Custo Unitário da Execução: |  |  |  | 5.416
[6 empty] | Custo do FIC (0,01871): |  |  |  | 0.1013
MATERIAIS |  |  |  |  | UNID | CONSUMO |  | VALOR UNITÁRIO |  | CUSTO UNITÁRIO
M1097 | Pedra de mão ou rachão |  |  |  | m³ | 0.0992 |  | 143.8791 |  | 14.2728
[6 empty] | TOTAL MATERIAIS: |  |  |  | 14.2728
SERVIÇOS |  |  |  |  | UNID | CONSUMO |  | PREÇO UNITÁRIO |  | CUSTO UNITÁRIO
4805756 | Apiloamento manual de superfície com espessura de 15 cm |  |  |  | m² | 1.6748 |  | 5.17 |  | 8.6587
1107892 | Concreto fck = 20 MPa - confecção em betoneira e lançamento manual - areia e brita comerciais |  |  |  | m³ | 0.3414 |  | 476.5 |  | 162.6771
4805750 | Escavação manual em material de 1ª categoria na profundidade de até 1 m |  |  |  | m³ | 0.335 |  | 45.91 |  | 15.3799
3103302 | Fôrmas de tábuas de pinho para dispositivos de drenagem - utilização de 3 vezes - confecção, instalação e retirada |  |  |  | m² | 2.7794 |  | 82.95 |  | 230.5512
[6 empty] | TOTAL SERVIÇOS: |  |  |  | 417.2669
TRANSPORTE - TEMPO FIXO |  |  | UNIDADE | CODIGO |  | CONSUMO |  | PREÇO UNITÁRIO |  | CUSTO UNITÁRIO
M1097 | Pedra de mão ou rachão (Caminhão basculante com capacidade de 10 m³ - 210 kW) |  | t | 5914647 |  | 0.1488 |  | 1.85 |  | 0.2753
[6 empty] | TRANSPORTE - TEMPO FIXO: |  |  |  | 0.2753
MOMENTO DE TRANSPORTE |  | UND | QUANTIDADE | LN |  | RP |  | P |  | CUSTO UNITÁRIO
|  |  |  | DMT | R$ | DMT | R$ | DMT | R$
M1097 | Pedra de mão ou rachão (Caminhão basculante com capacidade de 10 m³ - 210 kW) | tkm | 0.1488 | 0 | 1.26 | 0 | 1.01 | 0 | 0.83 | 0
[6 empty] | MOMENTO DE TRANSPORTE: |  |  |  | 0
[6 empty] | Custo Direto Total: |  |  |  | 437.3323
[6 empty] | VALOR: |  |  |  | 437.33
[6 empty] | VALOR BDI (26.69%): |  |  |  | 116.72
[6 empty] | VALOR COM BDI: |  |  |  | 554.05
​2003247​ DISSIPADOR DE ENERGIA - DES 60-180 - AREIA, BRITA E PEDRA DE MÃO COMERCIAIS​ (UN)
MÃO DE OBRA |  |  |  |  | UNID | CONSUMO |  | SALÁRIO HORA |  | CUSTO HORÁRIO
P9824 | Servente |  |  |  | h | 0.288 |  | 22.5667 |  | 6.4992
[6 empty] | TOTAL MÃO DE OBRA: |  |  |  | 6.4992
[6 empty] | Custo Horário da Execução: |  |  |  | 6.4992
[6 empty] | Produção da Equipe: |  |  |  | 1
[6 empty] | Custo Unitário da Execução: |  |  |  | 6.4992
[6 empty] | Custo do FIC (0,01871): |  |  |  | 0.1216
MATERIAIS |  |  |  |  | UNID | CONSUMO |  | VALOR UNITÁRIO |  | CUSTO UNITÁRIO
M1097 | Pedra de mão ou rachão |  |  |  | m³ | 0.1228 |  | 143.8791 |  | 17.6684
[6 empty] | TOTAL MATERIAIS: |  |  |  | 17.6684
SERVIÇOS |  |  |  |  | UNID | CONSUMO |  | PREÇO UNITÁRIO |  | CUSTO UNITÁRIO
4805756 | Apiloamento manual de superfície com espessura de 15 cm |  |  |  | m² | 1.9279 |  | 5.17 |  | 9.9672
1107892 | Concreto fck = 20 MPa - confecção em betoneira e lançamento manual - areia e brita comerciais |  |  |  | m³ | 0.3113 |  | 476.5 |  | 148.3345
4805750 | Escavação manual em material de 1ª categoria na profundidade de até 1 m |  |  |  | m³ | 0.3856 |  | 45.91 |  | 17.7029
3103302 | Fôrmas de tábuas de pinho para dispositivos de drenagem - utilização de 3 vezes - confecção, instalação e retirada |  |  |  | m² | 2.6515 |  | 82.95 |  | 219.9419
[6 empty] | TOTAL SERVIÇOS: |  |  |  | 395.9465
TRANSPORTE - TEMPO FIXO |  |  | UNIDADE | CODIGO |  | CONSUMO |  | PREÇO UNITÁRIO |  | CUSTO UNITÁRIO
M1097 | Pedra de mão ou rachão (Caminhão basculante com capacidade de 10 m³ - 210 kW) |  | t | 5914647 |  | 0.1842 |  | 1.85 |  | 0.3408
[6 empty] | TRANSPORTE - TEMPO FIXO: |  |  |  | 0.3408
MOMENTO DE TRANSPORTE |  | UND | QUANTIDADE | LN |  | RP |  | P |  | CUSTO UNITÁRIO
|  |  |  | DMT | R$ | DMT | R$ | DMT | R$
M1097 | Pedra de mão ou rachão (Caminhão basculante com capacidade de 10 m³ - 210 kW) | tkm | 0.1842 | 0 | 1.26 | 0 | 1.01 | 0 | 0.83 | 0
[6 empty] | MOMENTO DE TRANSPORTE: |  |  |  | 0
[6 empty] | Custo Direto Total: |  |  |  | 420.5765
[6 empty] | VALOR: |  |  |  | 420.57
[6 empty] | VALOR BDI (26.69%): |  |  |  | 112.25
[6 empty] | VALOR COM BDI: |  |  |  | 532.82
​0804021​ CORPO DE BSTC D = 0,60 M PA1 - AREIA, BRITA E PEDRA DE MÃO COMERCIAIS​ (M)
EQUIPAMENTOS |  |  | QUANT | UTILIZAÇÃO |  | CUSTO OPERACIONAL |  |  |  | CUSTO HORÁRIO
|  |  |  | PROD | IMPR | PROD |  | IMPR
E9686 | Caminhão guindauto com capacidade de elevação de 6,2 t e carroceria de 7 t - 136 kW |  | 1 | 1 | 0 | 323.9327 |  | 111.6296 |  | 323.9327
[6 empty] | TOTAL EQUIPAMENTOS: |  |  |  | 323.9327
MÃO DE OBRA |  |  |  |  | UNID | CONSUMO |  | SALÁRIO HORA |  | CUSTO HORÁRIO
P9824 | Servente |  |  |  | h | 3 |  | 22.5667 |  | 67.7001
[6 empty] | TOTAL MÃO DE OBRA: |  |  |  | 67.7001
[6 empty] | Custo Horário da Execução: |  |  |  | 391.6328
[6 empty] | Produção da Equipe: |  |  |  | 6.225
[6 empty] | Custo Unitário da Execução: |  |  |  | 62.9129
[6 empty] | Custo do FIC (0,0173): |  |  |  | 0.4984
MATERIAIS |  |  |  |  | UNID | CONSUMO |  | VALOR UNITÁRIO |  | CUSTO UNITÁRIO
M2167 | Tubo de concreto armado PA1 - D = 0,60 m |  |  |  | m | 1 |  | 157.225 |  | 157.225
[6 empty] | TOTAL MATERIAIS: |  |  |  | 157.225
SERVIÇOS |  |  |  |  | UNID | CONSUMO |  | PREÇO UNITÁRIO |  | CUSTO UNITÁRIO
1109671 | Argamassa de cimento e areia 1:4 - confecção em betoneira e lançamento manual - areia comercial |  |  |  | m³ | 0.0043 |  | 460.19 |  | 1.9788
1106165 | Concreto ciclópico fck = 20 MPa - confecção em betoneira e lançamento manual - areia, brita e pedra de mão comerciais |  |  |  | m³ | 0.225 |  | 422.34 |  | 95.0265
3103302 | Fôrmas de tábuas de pinho para dispositivos de drenagem - utilização de 3 vezes - confecção, instalação e retirada |  |  |  | m² | 0.6 |  | 82.95 |  | 49.77
[6 empty] | TOTAL SERVIÇOS: |  |  |  | 146.7753
MOMENTO DE TRANSPORTE |  | UND | QUANTIDADE | LN |  | RP |  | P |  | CUSTO UNITÁRIO
|  |  |  | DMT | R$ | DMT | R$ | DMT | R$
M2167 | Tubo de concreto armado PA1 - D = 0,60 m (Caminhão guindauto com capacidade de elevação de 6,2 t e carroceria de 7 t - 136 kW) | tkm | 0.34041 | 0 | 2.8 | 0 | 2.24 | 0 | 1.86 | 0
[6 empty] | MOMENTO DE TRANSPORTE: |  |  |  | 0
[6 empty] | Custo Direto Total: |  |  |  | 367.4116
[6 empty] | VALOR: |  |  |  | 367.41
[6 empty] | VALOR BDI (26.69%): |  |  |  | 98.06
[6 empty] | VALOR COM BDI: |  |  |  | 465.47
​0804377​ BOCA DE BSTC D = 0,60 M - ESCONSIDADE 0° - AREIA E BRITA COMERCIAIS - ALAS ESCONSAS​ (UN)
SERVIÇOS |  |  |  |  | UNID | CONSUMO |  | PREÇO UNITÁRIO |  | CUSTO UNITÁRIO
1107892 | Concreto fck = 20 MPa - confecção em betoneira e lançamento manual - areia e brita comerciais |  |  |  | m³ | 1.153 |  | 476.5 |  | 549.4045
3103302 | Fôrmas de tábuas de pinho para dispositivos de drenagem - utilização de 3 vezes - confecção, instalação e retirada |  |  |  | m² | 7.45 |  | 82.95 |  | 617.9775
[6 empty] | TOTAL SERVIÇOS: |  |  |  | 1167.382
[6 empty] | Custo Direto Total: |  |  |  | 1167.382
[6 empty] | VALOR: |  |  |  | 1167.38
[6 empty] | VALOR BDI (26.69%): |  |  |  | 311.57
[6 empty] | VALOR COM BDI: |  |  |  | 1478.95
​0804037​ CORPO DE BSTC D = 1,00 M PA1 - AREIA, BRITA E PEDRA DE MÃO COMERCIAIS​ (M)
EQUIPAMENTOS |  |  | QUANT | UTILIZAÇÃO |  | CUSTO OPERACIONAL |  |  |  | CUSTO HORÁRIO
|  |  |  | PROD | IMPR | PROD |  | IMPR
E9686 | Caminhão guindauto com capacidade de elevação de 6,2 t e carroceria de 7 t - 136 kW |  | 1 | 1 | 0 | 323.9327 |  | 111.6296 |  | 323.9327
[6 empty] | TOTAL EQUIPAMENTOS: |  |  |  | 323.9327
MÃO DE OBRA |  |  |  |  | UNID | CONSUMO |  | SALÁRIO HORA |  | CUSTO HORÁRIO
P9824 | Servente |  |  |  | h | 3 |  | 22.5667 |  | 67.7001
[6 empty] | TOTAL MÃO DE OBRA: |  |  |  | 67.7001
[6 empty] | Custo Horário da Execução: |  |  |  | 391.6328
[6 empty] | Produção da Equipe: |  |  |  | 3.1125
[6 empty] | Custo Unitário da Execução: |  |  |  | 125.8258
[6 empty] | Custo do FIC (0,0173): |  |  |  | 0.9968
MATERIAIS |  |  |  |  | UNID | CONSUMO |  | VALOR UNITÁRIO |  | CUSTO UNITÁRIO
M2175 | Tubo de concreto armado PA1 - D = 1,00 m |  |  |  | m | 1 |  | 326.1153 |  | 326.1153
[6 empty] | TOTAL MATERIAIS: |  |  |  | 326.1153
SERVIÇOS |  |  |  |  | UNID | CONSUMO |  | PREÇO UNITÁRIO |  | CUSTO UNITÁRIO
1109671 | Argamassa de cimento e areia 1:4 - confecção em betoneira e lançamento manual - areia comercial |  |  |  | m³ | 0.00735 |  | 460.19 |  | 3.3824
1106165 | Concreto ciclópico fck = 20 MPa - confecção em betoneira e lançamento manual - areia, brita e pedra de mão comerciais |  |  |  | m³ | 0.402 |  | 422.34 |  | 169.7807
3103302 | Fôrmas de tábuas de pinho para dispositivos de drenagem - utilização de 3 vezes - confecção, instalação e retirada |  |  |  | m² | 0.8 |  | 82.95 |  | 66.36
[6 empty] | TOTAL SERVIÇOS: |  |  |  | 239.5231
MOMENTO DE TRANSPORTE |  | UND | QUANTIDADE | LN |  | RP |  | P |  | CUSTO UNITÁRIO
|  |  |  | DMT | R$ | DMT | R$ | DMT | R$
M2175 | Tubo de concreto armado PA1 - D = 1,00 m (Caminhão guindauto com capacidade de elevação de 6,2 t e carroceria de 7 t - 136 kW) | tkm | 0.7489 | 0 | 2.8 | 0 | 2.24 | 0 | 1.86 | 0
[6 empty] | MOMENTO DE TRANSPORTE: |  |  |  | 0
[6 empty] | Custo Direto Total: |  |  |  | 692.461
[6 empty] | VALOR: |  |  |  | 692.46
[6 empty] | VALOR BDI (26.69%): |  |  |  | 184.81
[6 empty] | VALOR COM BDI: |  |  |  | 877.27
​0804393​ BOCA DE BSTC D = 1,00 M - ESCONSIDADE 0° - AREIA E BRITA COMERCIAIS - ALAS ESCONSAS​ (UN)
SERVIÇOS |  |  |  |  | UNID | CONSUMO |  | PREÇO UNITÁRIO |  | CUSTO UNITÁRIO
1107892 | Concreto fck = 20 MPa - confecção em betoneira e lançamento manual - areia e brita comerciais |  |  |  | m³ | 3.567 |  | 476.5 |  | 1699.6755
3103302 | Fôrmas de tábuas de pinho para dispositivos de drenagem - utilização de 3 vezes - confecção, instalação e retirada |  |  |  | m² | 15.68 |  | 82.95 |  | 1300.656
[6 empty] | TOTAL SERVIÇOS: |  |  |  | 3000.3315
[6 empty] | Custo Direto Total: |  |  |  | 3000.3315
[6 empty] | VALOR: |  |  |  | 3000.33
[6 empty] | VALOR BDI (26.69%): |  |  |  | 800.78
[6 empty] | VALOR COM BDI: |  |  |  | 3801.11
​0804189​ CORPO DE BDTC D = 1,00 M PA1 - AREIA, BRITA E PEDRA DE MÃO COMERCIAIS​ (M)
EQUIPAMENTOS |  |  | QUANT | UTILIZAÇÃO |  | CUSTO OPERACIONAL |  |  |  | CUSTO HORÁRIO
|  |  |  | PROD | IMPR | PROD |  | IMPR
E9686 | Caminhão guindauto com capacidade de elevação de 6,2 t e carroceria de 7 t - 136 kW |  | 1 | 1 | 0 | 323.9327 |  | 111.6296 |  | 323.9327
[6 empty] | TOTAL EQUIPAMENTOS: |  |  |  | 323.9327
MÃO DE OBRA |  |  |  |  | UNID | CONSUMO |  | SALÁRIO HORA |  | CUSTO HORÁRIO
P9824 | Servente |  |  |  | h | 3 |  | 22.5667 |  | 67.7001
[6 empty] | TOTAL MÃO DE OBRA: |  |  |  | 67.7001
[6 empty] | Custo Horário da Execução: |  |  |  | 391.6328
[6 empty] | Produção da Equipe: |  |  |  | 1.5562
[6 empty] | Custo Unitário da Execução: |  |  |  | 251.6516
[6 empty] | Custo do FIC (0,0173): |  |  |  | 1.9935
MATERIAIS |  |  |  |  | UNID | CONSUMO |  | VALOR UNITÁRIO |  | CUSTO UNITÁRIO
M2175 | Tubo de concreto armado PA1 - D = 1,00 m |  |  |  | m | 2 |  | 326.1153 |  | 652.2306
[6 empty] | TOTAL MATERIAIS: |  |  |  | 652.2306
SERVIÇOS |  |  |  |  | UNID | CONSUMO |  | PREÇO UNITÁRIO |  | CUSTO UNITÁRIO
1109671 | Argamassa de cimento e areia 1:4 - confecção em betoneira e lançamento manual - areia comercial |  |  |  | m³ | 0.01469 |  | 460.19 |  | 6.7602
1106165 | Concreto ciclópico fck = 20 MPa - confecção em betoneira e lançamento manual - areia, brita e pedra de mão comerciais |  |  |  | m³ | 0.824 |  | 422.34 |  | 348.0082
3103302 | Fôrmas de tábuas de pinho para dispositivos de drenagem - utilização de 3 vezes - confecção, instalação e retirada |  |  |  | m² | 0.8 |  | 82.95 |  | 66.36
[6 empty] | TOTAL SERVIÇOS: |  |  |  | 421.1284
MOMENTO DE TRANSPORTE |  | UND | QUANTIDADE | LN |  | RP |  | P |  | CUSTO UNITÁRIO
|  |  |  | DMT | R$ | DMT | R$ | DMT | R$
M2175 | Tubo de concreto armado PA1 - D = 1,00 m (Caminhão guindauto com capacidade de elevação de 6,2 t e carroceria de 7 t - 136 kW) | tkm | 1.4978 | 0 | 2.8 | 0 | 2.24 | 0 | 1.86 | 0
[6 empty] | MOMENTO DE TRANSPORTE: |  |  |  | 0
[6 empty] | Custo Direto Total: |  |  |  | 1327.0041
[6 empty] | VALOR: |  |  |  | 1327
[6 empty] | VALOR BDI (26.69%): |  |  |  | 354.17
[6 empty] | VALOR COM BDI: |  |  |  | 1681.17
​0804417​ BOCA DE BDTC D = 1,00 M - ESCONSIDADE 0° - AREIA E BRITA COMERCIAIS - ALAS ESCONSAS​ (UN)
SERVIÇOS |  |  |  |  | UNID | CONSUMO |  | PREÇO UNITÁRIO |  | CUSTO UNITÁRIO
1107892 | Concreto fck = 20 MPa - confecção em betoneira e lançamento manual - areia e brita comerciais |  |  |  | m³ | 5.106 |  | 476.5 |  | 2433.009
3103302 | Fôrmas de tábuas de pinho para dispositivos de drenagem - utilização de 3 vezes - confecção, instalação e retirada |  |  |  | m² | 21.08 |  | 82.95 |  | 1748.586
[6 empty] | TOTAL SERVIÇOS: |  |  |  | 4181.595
[6 empty] | Custo Direto Total: |  |  |  | 4181.595
[6 empty] | VALOR: |  |  |  | 4181.59
[6 empty] | VALOR BDI (26.69%): |  |  |  | 1116.06
[6 empty] | VALOR COM BDI: |  |  |  | 5297.65
​0705360​ CORPO DE BTCC 2,00 X 2,00 M - MOLDADO NO LOCAL - ALTURA DO ATERRO 0,00 A 1,00 M - AREIA E BRITA COMERCIAIS​ (M)
MATERIAIS |  |  |  |  | UNID | CONSUMO |  | VALOR UNITÁRIO |  | CUSTO UNITÁRIO
M0446 | Compensado resinado - E = 10 mm |  |  |  | m² | 0.13421 |  | 29.3962 |  | 3.9453
M0786 | Placa de poliestireno expandido (EPS) |  |  |  | m³ | 0.00134 |  | 336.6726 |  | 0.4511
[6 empty] | TOTAL MATERIAIS: |  |  |  | 4.3964
SERVIÇOS |  |  |  |  | UNID | CONSUMO |  | PREÇO UNITÁRIO |  | CUSTO UNITÁRIO
1100657 | Adensamento de concreto por vibrador de imersão |  |  |  | m³ | 3.32 |  | 3.55 |  | 11.786
1109669 | Argamassa de cimento e areia 1:3 - confecção em betoneira e lançamento manual - areia comercial |  |  |  | m³ | 0.3 |  | 506.81 |  | 152.043
0407819 | Armação em aço CA-50 - fornecimento, preparo e colocação |  |  |  | kg | 275.101 |  | 12.42 |  | 3416.7544
1107892 | Concreto fck = 20 MPa - confecção em betoneira e lançamento manual - areia e brita comerciais |  |  |  | m³ | 3.32 |  | 476.5 |  | 1581.98
1106057 | Concreto magro - confecção em betoneira e lançamento manual - areia e brita comerciais |  |  |  | m³ | 0.69 |  | 459.24 |  | 316.8756
2105605 | Escoramento para corpo de bueiros celulares - utilização de 3 vezes - confecção, instalação e retirada |  |  |  | m³ | 12 |  | 65.91 |  | 790.92
3108005 | Fôrmas de compensado resinado 14 mm - uso geral - utilização de 3 vezes - confecção, instalação e retirada |  |  |  | m² | 22 |  | 84.79 |  | 1865.38
[6 empty] | TOTAL SERVIÇOS: |  |  |  | 8135.739
TRANSPORTE - TEMPO FIXO |  |  | UNIDADE | CODIGO |  | CONSUMO |  | PREÇO UNITÁRIO |  | CUSTO UNITÁRIO
M0446 | Compensado resinado - E = 10 mm (Caminhão carroceria com capacidade de 15 t - 188 kW) |  | t | 5914655 |  | 0.00134 |  | 34.08 |  | 0.0457
M0786 | Placa de poliestireno expandido (EPS) (Caminhão carroceria com capacidade de 15 t - 188 kW) |  | t | 5914655 |  | 1e-05 |  | 34.08 |  | 0.0003
[6 empty] | TRANSPORTE - TEMPO FIXO: |  |  |  | 0.046
MOMENTO DE TRANSPORTE |  | UND | QUANTIDADE | LN |  | RP |  | P |  | CUSTO UNITÁRIO
|  |  |  | DMT | R$ | DMT | R$ | DMT | R$
M0446 | Compensado resinado - E = 10 mm (Caminhão carroceria com capacidade de 15 t - 188 kW) | tkm | 0.00134 | 0 | 1.09 | 0 | 0.87 | 0 | 0.72 | 0
M0786 | Placa de poliestireno expandido (EPS) (Caminhão carroceria com capacidade de 15 t - 188 kW) | tkm | 0.00036 | 0 | 1.09 | 0 | 0.87 | 0 | 0.72 | 0
[6 empty] | MOMENTO DE TRANSPORTE: |  |  |  | 0
[6 empty] | Custo Direto Total: |  |  |  | 8140.1814
[6 empty] | VALOR: |  |  |  | 8140.18
[6 empty] | VALOR BDI (26.69%): |  |  |  | 2172.61
[6 empty] | VALOR COM BDI: |  |  |  | 10312.79
​0705411​ BOCA DE BTCC 2,00 X 2,00 M - ESCONSIDADE 0° - AREIA E BRITA COMERCIAIS​ (UN)
SERVIÇOS |  |  |  |  | UNID | CONSUMO |  | PREÇO UNITÁRIO |  | CUSTO UNITÁRIO
1100657 | Adensamento de concreto por vibrador de imersão |  |  |  | m³ | 13.13 |  | 3.55 |  | 46.6115
1109669 | Argamassa de cimento e areia 1:3 - confecção em betoneira e lançamento manual - areia comercial |  |  |  | m³ | 0.885 |  | 506.81 |  | 448.5269
0407819 | Armação em aço CA-50 - fornecimento, preparo e colocação |  |  |  | kg | 959.5 |  | 12.42 |  | 11916.99
1107892 | Concreto fck = 20 MPa - confecção em betoneira e lançamento manual - areia e brita comerciais |  |  |  | m³ | 13.13 |  | 476.5 |  | 6256.445
1106057 | Concreto magro - confecção em betoneira e lançamento manual - areia e brita comerciais |  |  |  | m³ | 4.425 |  | 459.24 |  | 2032.137
3103302 | Fôrmas de tábuas de pinho para dispositivos de drenagem - utilização de 3 vezes - confecção, instalação e retirada |  |  |  | m² | 68 |  | 82.95 |  | 5640.6
[6 empty] | TOTAL SERVIÇOS: |  |  |  | 26341.3104
[6 empty] | Custo Direto Total: |  |  |  | 26341.3104
[6 empty] | VALOR: |  |  |  | 26341.31
[6 empty] | VALOR BDI (26.69%): |  |  |  | 7030.49
[6 empty] | VALOR COM BDI: |  |  |  | 33371.8
​2003453​ DISSIPADOR DE ENERGIA - DEB 180-263 - AREIA, BRITA E PEDRA DE MÃO COMERCIAIS​ (UN)
MÃO DE OBRA |  |  |  |  | UNID | CONSUMO |  | SALÁRIO HORA |  | CUSTO HORÁRIO
P9824 | Servente |  |  |  | h | 0.9468 |  | 22.5667 |  | 21.3662
[6 empty] | TOTAL MÃO DE OBRA: |  |  |  | 21.3662
[6 empty] | Custo Horário da Execução: |  |  |  | 21.3662
[6 empty] | Produção da Equipe: |  |  |  | 1
[6 empty] | Custo Unitário da Execução: |  |  |  | 21.3662
[6 empty] | Custo do FIC (0,01871): |  |  |  | 0.3998
MATERIAIS |  |  |  |  | UNID | CONSUMO |  | VALOR UNITÁRIO |  | CUSTO UNITÁRIO
M1097 | Pedra de mão ou rachão |  |  |  | m³ | 0.3748 |  | 143.8791 |  | 53.9259
[6 empty] | TOTAL MATERIAIS: |  |  |  | 53.9259
SERVIÇOS |  |  |  |  | UNID | CONSUMO |  | PREÇO UNITÁRIO |  | CUSTO UNITÁRIO
4805756 | Apiloamento manual de superfície com espessura de 15 cm |  |  |  | m² | 5.437 |  | 5.17 |  | 28.1093
1107892 | Concreto fck = 20 MPa - confecção em betoneira e lançamento manual - areia e brita comerciais |  |  |  | m³ | 0.9989 |  | 476.5 |  | 475.9759
4805750 | Escavação manual em material de 1ª categoria na profundidade de até 1 m |  |  |  | m³ | 1.0874 |  | 45.91 |  | 49.9225
3103302 | Fôrmas de tábuas de pinho para dispositivos de drenagem - utilização de 3 vezes - confecção, instalação e retirada |  |  |  | m² | 4.368 |  | 82.95 |  | 362.3256
[6 empty] | TOTAL SERVIÇOS: |  |  |  | 916.3333
TRANSPORTE - TEMPO FIXO |  |  | UNIDADE | CODIGO |  | CONSUMO |  | PREÇO UNITÁRIO |  | CUSTO UNITÁRIO
M1097 | Pedra de mão ou rachão (Caminhão basculante com capacidade de 10 m³ - 210 kW) |  | t | 5914647 |  | 0.5622 |  | 1.85 |  | 1.0401
[6 empty] | TRANSPORTE - TEMPO FIXO: |  |  |  | 1.0401
MOMENTO DE TRANSPORTE |  | UND | QUANTIDADE | LN |  | RP |  | P |  | CUSTO UNITÁRIO
|  |  |  | DMT | R$ | DMT | R$ | DMT | R$
M1097 | Pedra de mão ou rachão (Caminhão basculante com capacidade de 10 m³ - 210 kW) | tkm | 0.5622 | 0 | 1.26 | 0 | 1.01 | 0 | 0.83 | 0
[6 empty] | MOMENTO DE TRANSPORTE: |  |  |  | 0
[6 empty] | Custo Direto Total: |  |  |  | 993.0653
[6 empty] | VALOR: |  |  |  | 993.06
[6 empty] | VALOR BDI (26.69%): |  |  |  | 265.04
[6 empty] | VALOR COM BDI: |  |  |  | 1258.1
​2003457​ DISSIPADOR DE ENERGIA - DEB 300-366 - AREIA, BRITA E PEDRA DE MÃO COMERCIAIS​ (UN)
MÃO DE OBRA |  |  |  |  | UNID | CONSUMO |  | SALÁRIO HORA |  | CUSTO HORÁRIO
P9824 | Servente |  |  |  | h | 2.196 |  | 22.5667 |  | 49.5565
[6 empty] | TOTAL MÃO DE OBRA: |  |  |  | 49.5565
[6 empty] | Custo Horário da Execução: |  |  |  | 49.5565
[6 empty] | Produção da Equipe: |  |  |  | 1
[6 empty] | Custo Unitário da Execução: |  |  |  | 49.5565
[6 empty] | Custo do FIC (0,01871): |  |  |  | 0.9272
MATERIAIS |  |  |  |  | UNID | CONSUMO |  | VALOR UNITÁRIO |  | CUSTO UNITÁRIO
M1097 | Pedra de mão ou rachão |  |  |  | m³ | 0.8681 |  | 143.8791 |  | 124.9014
[6 empty] | TOTAL MATERIAIS: |  |  |  | 124.9014
SERVIÇOS |  |  |  |  | UNID | CONSUMO |  | PREÇO UNITÁRIO |  | CUSTO UNITÁRIO
4805756 | Apiloamento manual de superfície com espessura de 15 cm |  |  |  | m² | 12.0353 |  | 5.17 |  | 62.2225
1107892 | Concreto fck = 20 MPa - confecção em betoneira e lançamento manual - areia e brita comerciais |  |  |  | m³ | 2.114 |  | 476.5 |  | 1007.321
4805750 | Escavação manual em material de 1ª categoria na profundidade de até 1 m |  |  |  | m³ | 2.4071 |  | 45.91 |  | 110.51
3103302 | Fôrmas de tábuas de pinho para dispositivos de drenagem - utilização de 3 vezes - confecção, instalação e retirada |  |  |  | m² | 6.4278 |  | 82.95 |  | 533.186
[6 empty] | TOTAL SERVIÇOS: |  |  |  | 1713.2395
TRANSPORTE - TEMPO FIXO |  |  | UNIDADE | CODIGO |  | CONSUMO |  | PREÇO UNITÁRIO |  | CUSTO UNITÁRIO
M1097 | Pedra de mão ou rachão (Caminhão basculante com capacidade de 10 m³ - 210 kW) |  | t | 5914647 |  | 1.3021 |  | 1.85 |  | 2.409
[6 empty] | TRANSPORTE - TEMPO FIXO: |  |  |  | 2.409
MOMENTO DE TRANSPORTE |  | UND | QUANTIDADE | LN |  | RP |  | P |  | CUSTO UNITÁRIO
|  |  |  | DMT | R$ | DMT | R$ | DMT | R$
M1097 | Pedra de mão ou rachão (Caminhão basculante com capacidade de 10 m³ - 210 kW) | tkm | 1.3021 | 0 | 1.26 | 0 | 1.01 | 0 | 0.83 | 0
[6 empty] | MOMENTO DE TRANSPORTE: |  |  |  | 0
[6 empty] | Custo Direto Total: |  |  |  | 1891.0336
[6 empty] | VALOR: |  |  |  | 1891.03
[6 empty] | VALOR BDI (26.69%): |  |  |  | 504.71
[6 empty] | VALOR COM BDI: |  |  |  | 2395.74
​2003463​ DISSIPADOR DE ENERGIA - DEB 300-511 - AREIA, BRITA E PEDRA DE MÃO COMERCIAIS​ (UN)
MÃO DE OBRA |  |  |  |  | UNID | CONSUMO |  | SALÁRIO HORA |  | CUSTO HORÁRIO
P9824 | Servente |  |  |  | h | 3.066 |  | 22.5667 |  | 69.1895
[6 empty] | TOTAL MÃO DE OBRA: |  |  |  | 69.1895
[6 empty] | Custo Horário da Execução: |  |  |  | 69.1895
[6 empty] | Produção da Equipe: |  |  |  | 1
[6 empty] | Custo Unitário da Execução: |  |  |  | 69.1895
[6 empty] | Custo do FIC (0,01871): |  |  |  | 1.2945
MATERIAIS |  |  |  |  | UNID | CONSUMO |  | VALOR UNITÁRIO |  | CUSTO UNITÁRIO
M1097 | Pedra de mão ou rachão |  |  |  | m³ | 1.2193 |  | 143.8791 |  | 175.4318
[6 empty] | TOTAL MATERIAIS: |  |  |  | 175.4318
SERVIÇOS |  |  |  |  | UNID | CONSUMO |  | PREÇO UNITÁRIO |  | CUSTO UNITÁRIO
4805756 | Apiloamento manual de superfície com espessura de 15 cm |  |  |  | m² | 16.5303 |  | 5.17 |  | 85.4617
1107892 | Concreto fck = 20 MPa - confecção em betoneira e lançamento manual - areia e brita comerciais |  |  |  | m³ | 2.8536 |  | 476.5 |  | 1359.7404
4805750 | Escavação manual em material de 1ª categoria na profundidade de até 1 m |  |  |  | m³ | 3.3061 |  | 45.91 |  | 151.7831
3103302 | Fôrmas de tábuas de pinho para dispositivos de drenagem - utilização de 3 vezes - confecção, instalação e retirada |  |  |  | m² | 7.2978 |  | 82.95 |  | 605.3525
[6 empty] | TOTAL SERVIÇOS: |  |  |  | 2202.3377
TRANSPORTE - TEMPO FIXO |  |  | UNIDADE | CODIGO |  | CONSUMO |  | PREÇO UNITÁRIO |  | CUSTO UNITÁRIO
M1097 | Pedra de mão ou rachão (Caminhão basculante com capacidade de 10 m³ - 210 kW) |  | t | 5914647 |  | 1.829 |  | 1.85 |  | 3.3836
[6 empty] | TRANSPORTE - TEMPO FIXO: |  |  |  | 3.3836
MOMENTO DE TRANSPORTE |  | UND | QUANTIDADE | LN |  | RP |  | P |  | CUSTO UNITÁRIO
|  |  |  | DMT | R$ | DMT | R$ | DMT | R$
M1097 | Pedra de mão ou rachão (Caminhão basculante com capacidade de 10 m³ - 210 kW) | tkm | 1.829 | 0 | 1.26 | 0 | 1.01 | 0 | 0.83 | 0
[6 empty] | MOMENTO DE TRANSPORTE: |  |  |  | 0
[6 empty] | Custo Direto Total: |  |  |  | 2451.6371
[6 empty] | VALOR: |  |  |  | 2451.63
[6 empty] | VALOR BDI (26.69%): |  |  |  | 654.34
[6 empty] | VALOR COM BDI: |  |  |  | 3105.97
​20260618​ DISSIPADOR DE ENERGIA PARA BUEIRO CELULAR - DEB-TC 200X200 - AREIA, BRITA E PEDRA DE MÃO COMERCIAIS​ (UN)
Material |  |  | FONTE |  | UNID | COEFICIENTE |  | PREÇO UNITÁRIO |  | TOTAL
M1097 | Pedra de mão ou rachão |  | SICRO NOVO |  | m³ | 4.77 |  | 143.88 |  | 686.31
[6 empty] | TOTAL Material: |  |  |  | 686.31
Mão de Obra |  |  | FONTE |  | UNID | COEFICIENTE |  | PREÇO UNITÁRIO |  | TOTAL
P9824 | Servente |  | SICRO NOVO |  | h | 3.99 |  | 22.57 |  | 90.05
[6 empty] | TOTAL Mão de Obra: |  |  |  | 90.05
Serviço |  |  | FONTE |  | UNID | COEFICIENTE |  | PREÇO UNITÁRIO |  | TOTAL
4805756 | Apiloamento manual de superfície com espessura de 15 cm |  | SICRO NOVO |  | m² | 64.05 |  | 5.17 |  | 331.14
1107892 | Concreto fck = 20 MPa - confecção em betoneira e lançamento manual - areia e brita comerciais |  | SICRO NOVO |  | m³ | 10.92 |  | 476.5 |  | 5203.38
4805750 | Escavação manual em material de 1ª categoria na profundidade de até 1 m |  | SICRO NOVO |  | m³ | 12.78 |  | 45.91 |  | 586.73
3103302 | Fôrmas de tábuas de pinho para dispositivos de drenagem - utilização de 3 vezes - confecção, instalação e retirada |  | SICRO NOVO |  | m² | 24.66 |  | 82.95 |  | 2045.55
[6 empty] | TOTAL Serviço: |  |  |  | 8166.8
Transporte |  |  | FONTE |  | UNID | COEFICIENTE |  | PREÇO UNITÁRIO |  | TOTAL
5914359 | Transporte com caminhão basculante de 10 m³ - rodovia em leito natural |  | SICRO NOVO |  | tkm | 7.17 |  | 1.26 |  | 9.03
[6 empty] | TOTAL Transporte: |  |  |  | 9.03
[6 empty] | VALOR: |  |  |  | 8952.19
[6 empty] | VALOR BDI: |  |  |  | 0
[6 empty] | VALOR COM BDI: |  |  |  | 8952.19
​5213570​ PLACA EM AÇO - PELÍCULA I + I - FORNECIMENTO E IMPLANTAÇÃO​ (M²)
EQUIPAMENTOS |  |  | QUANT | UTILIZAÇÃO |  | CUSTO OPERACIONAL |  |  |  | CUSTO HORÁRIO
|  |  |  | PROD | IMPR | PROD |  | IMPR
E9687 | Caminhão carroceria com capacidade de 5 t - 120 kW |  | 1 | 0.3 | 0.7 | 171.9872 |  | 67.6632 |  | 98.9604
[6 empty] | TOTAL EQUIPAMENTOS: |  |  |  | 98.9604
MÃO DE OBRA |  |  |  |  | UNID | CONSUMO |  | SALÁRIO HORA |  | CUSTO HORÁRIO
P9830 | Montador |  |  |  | h | 1 |  | 32.9007 |  | 32.9007
P9824 | Servente |  |  |  | h | 2 |  | 22.5667 |  | 45.1334
[6 empty] | TOTAL MÃO DE OBRA: |  |  |  | 78.0341
[6 empty] | Custo Horário da Execução: |  |  |  | 176.9945
[6 empty] | Produção da Equipe: |  |  |  | 3
[6 empty] | Custo Unitário da Execução: |  |  |  | 58.9982
[6 empty] | Custo do FIC (0,01439): |  |  |  | 0.6989
SERVIÇOS |  |  |  |  | UNID | CONSUMO |  | PREÇO UNITÁRIO |  | CUSTO UNITÁRIO
5213416 | Placa em aço nº 16 galvanizado com película retrorrefletiva tipo I + I - confecção |  |  |  | m² | 1 |  | 397.94 |  | 397.94
[6 empty] | TOTAL SERVIÇOS: |  |  |  | 397.94
[6 empty] | Custo Direto Total: |  |  |  | 457.6371
[6 empty] | VALOR: |  |  |  | 457.63
[6 empty] | VALOR BDI (26.69%): |  |  |  | 122.14
[6 empty] | VALOR COM BDI: |  |  |  | 579.77
​5213863​ SUPORTE METÁLICO GALVANIZADO PARA PLACA DE ADVERTÊNCIA OU REGULAMENTAÇÃO - LADO OU DIÂMETRO DE 0,60 M - FORNECIMENTO E IMPLANTAÇÃO​ (UN)
EQUIPAMENTOS |  |  | QUANT | UTILIZAÇÃO |  | CUSTO OPERACIONAL |  |  |  | CUSTO HORÁRIO
|  |  |  | PROD | IMPR | PROD |  | IMPR
E9687 | Caminhão carroceria com capacidade de 5 t - 120 kW |  | 1 | 0.3 | 0.7 | 171.9872 |  | 67.6632 |  | 98.9604
[6 empty] | TOTAL EQUIPAMENTOS: |  |  |  | 98.9604
MÃO DE OBRA |  |  |  |  | UNID | CONSUMO |  | SALÁRIO HORA |  | CUSTO HORÁRIO
P9830 | Montador |  |  |  | h | 1 |  | 32.9007 |  | 32.9007
P9824 | Servente |  |  |  | h | 1 |  | 22.5667 |  | 22.5667
[6 empty] | TOTAL MÃO DE OBRA: |  |  |  | 55.4674
[6 empty] | Custo Horário da Execução: |  |  |  | 154.4278
[6 empty] | Produção da Equipe: |  |  |  | 4.1
[6 empty] | Custo Unitário da Execução: |  |  |  | 37.6653
[6 empty] | Custo do FIC (0,01439): |  |  |  | 0.4322
MATERIAIS |  |  |  |  | UNID | CONSUMO |  | VALOR UNITÁRIO |  | CUSTO UNITÁRIO
M0789 | Conjunto para fixação de placas em aço galvanizado composto por barra chata, abraçadeira, parafusos, porcas e arruelas |  |  |  | kg | 0.697 |  | 37.4618 |  | 26.1109
M0787 | Suporte em aço-carbono galvanizado tipo perfil C para placa de sinalização |  |  |  | kg | 12.717 |  | 34.6051 |  | 440.0731
[6 empty] | TOTAL MATERIAIS: |  |  |  | 466.184
SERVIÇOS |  |  |  |  | UNID | CONSUMO |  | PREÇO UNITÁRIO |  | CUSTO UNITÁRIO
1107892 | Concreto fck = 20 MPa - confecção em betoneira e lançamento manual - areia e brita comerciais |  |  |  | m³ | 0.05027 |  | 476.5 |  | 23.9537
4805750 | Escavação manual em material de 1ª categoria na profundidade de até 1 m |  |  |  | m³ | 0.05027 |  | 45.91 |  | 2.3079
[6 empty] | TOTAL SERVIÇOS: |  |  |  | 26.2616
TRANSPORTE - TEMPO FIXO |  |  | UNIDADE | CODIGO |  | CONSUMO |  | PREÇO UNITÁRIO |  | CUSTO UNITÁRIO
M0789 | Conjunto para fixação de placas em aço galvanizado composto por barra chata, abraçadeira, parafusos, porcas e arruelas (Caminhão carroceria com capacidade de 15 t - 188 kW) |  | t | 5914655 |  | 0.0007 |  | 34.08 |  | 0.0239
M0787 | Suporte em aço-carbono galvanizado tipo perfil C para placa de sinalização (Caminhão carroceria com capacidade de 15 t - 188 kW) |  | t | 5914655 |  | 0.01272 |  | 34.08 |  | 0.4335
[6 empty] | TRANSPORTE - TEMPO FIXO: |  |  |  | 0.4574
MOMENTO DE TRANSPORTE |  | UND | QUANTIDADE | LN |  | RP |  | P |  | CUSTO UNITÁRIO
|  |  |  | DMT | R$ | DMT | R$ | DMT | R$
M0789 | Conjunto para fixação de placas em aço galvanizado composto por barra chata, abraçadeira, parafusos, porcas e arruelas (Caminhão carroceria com capacidade de 15 t - 188 kW) | tkm | 0.0007 | 0 | 1.09 | 0 | 0.87 | 0 | 0.72 | 0
M0787 | Suporte em aço-carbono galvanizado tipo perfil C para placa de sinalização (Caminhão carroceria com capacidade de 15 t - 188 kW) | tkm | 0.01272 | 0 | 1.09 | 0 | 0.87 | 0 | 0.72 | 0
[6 empty] | MOMENTO DE TRANSPORTE: |  |  |  | 0
[6 empty] | Custo Direto Total: |  |  |  | 531.0005
[6 empty] | VALOR: |  |  |  | 531
[6 empty] | VALOR BDI (26.69%): |  |  |  | 141.72
[6 empty] | VALOR COM BDI: |  |  |  | 672.72
​5213408​ PINTURA DE FAIXA COM TERMOPLÁSTICO POR ASPERSÃO - ESPESSURA DE 1,5 MM​ (M²)
EQUIPAMENTOS |  |  | QUANT | UTILIZAÇÃO |  | CUSTO OPERACIONAL |  |  |  | CUSTO HORÁRIO
|  |  |  | PROD | IMPR | PROD |  | IMPR
E9645 | Caminhão demarcador de faixas com sistema de pintura a quente - 5 kW/30,10 kW/136 kW |  | 1 | 1 | 0 | 700.1953 |  | 312.1464 |  | 700.1953
[6 empty] | TOTAL EQUIPAMENTOS: |  |  |  | 700.1953
MÃO DE OBRA |  |  |  |  | UNID | CONSUMO |  | SALÁRIO HORA |  | CUSTO HORÁRIO
P9853 | Pré-marcador |  |  |  | h | 1 |  | 22.4455 |  | 22.4455
P9824 | Servente |  |  |  | h | 5 |  | 22.5667 |  | 112.8335
[6 empty] | TOTAL MÃO DE OBRA: |  |  |  | 135.279
[6 empty] | Custo Horário da Execução: |  |  |  | 835.4743
[6 empty] | Produção da Equipe: |  |  |  | 95.4
[6 empty] | Custo Unitário da Execução: |  |  |  | 8.7576
[6 empty] | Custo do FIC (0,01511): |  |  |  | 0.0709
MATERIAIS |  |  |  |  | UNID | CONSUMO |  | VALOR UNITÁRIO |  | CUSTO UNITÁRIO
M2040 | Massa termoplástica para aspersão |  |  |  | kg | 3.075 |  | 11.8724 |  | 36.5076
M2038 | Microesferas refletivas de vidro tipo II-A |  |  |  | kg | 0.4 |  | 9.638 |  | 3.8552
M2044 | Tinta à base de resina acrílica emulsionada em água para pré-marcação viária |  |  |  | l | 0.00097 |  | 23.317 |  | 0.0226
[6 empty] | TOTAL MATERIAIS: |  |  |  | 40.3854
TRANSPORTE - TEMPO FIXO |  |  | UNIDADE | CODIGO |  | CONSUMO |  | PREÇO UNITÁRIO |  | CUSTO UNITÁRIO
M2040 | Massa termoplástica para aspersão (Caminhão carroceria com capacidade de 15 t - 188 kW) |  | t | 5914655 |  | 0.00308 |  | 34.08 |  | 0.105
M2038 | Microesferas refletivas de vidro tipo II-A (Caminhão carroceria com capacidade de 15 t - 188 kW) |  | t | 5914655 |  | 0.0004 |  | 34.08 |  | 0.0136
[6 empty] | TRANSPORTE - TEMPO FIXO: |  |  |  | 0.1186
MOMENTO DE TRANSPORTE |  | UND | QUANTIDADE | LN |  | RP |  | P |  | CUSTO UNITÁRIO
|  |  |  | DMT | R$ | DMT | R$ | DMT | R$
M2040 | Massa termoplástica para aspersão (Caminhão carroceria com capacidade de 15 t - 188 kW) | tkm | 0.00308 | 0 | 1.09 | 0 | 0.87 | 0 | 0.72 | 0
M2038 | Microesferas refletivas de vidro tipo II-A (Caminhão carroceria com capacidade de 15 t - 188 kW) | tkm | 0.0004 | 0 | 1.09 | 0 | 0.87 | 0 | 0.72 | 0
[6 empty] | MOMENTO DE TRANSPORTE: |  |  |  | 0
[6 empty] | Custo Direto Total: |  |  |  | 49.3325
[6 empty] | VALOR: |  |  |  | 49.33
[6 empty] | VALOR BDI (26.69%): |  |  |  | 13.16
[6 empty] | VALOR COM BDI: |  |  |  | 62.49
​5219623​ TACHA REFLETIVA EM RESINA SINTÉTICA - BIDIRECIONAL TIPO III - COM UM PINO - FORNECIMENTO E COLOCAÇÃO​ (UN)
EQUIPAMENTOS |  |  | QUANT | UTILIZAÇÃO |  | CUSTO OPERACIONAL |  |  |  | CUSTO HORÁRIO
|  |  |  | PROD | IMPR | PROD |  | IMPR
E9687 | Caminhão carroceria com capacidade de 5 t - 120 kW |  | 1 | 1 | 0 | 171.9872 |  | 67.6632 |  | 171.9872
E9764 | Grupo gerador - 7,2 kVA |  | 1 | 1 | 0 | 11.0378 |  | 0.7277 |  | 11.0378
E9675 | Martelete perfurador/rompedor elétrico - 1,50 kW |  | 1 | 1 | 0 | 2.2521 |  | 1.2067 |  | 2.2521
[6 empty] | TOTAL EQUIPAMENTOS: |  |  |  | 185.2771
MÃO DE OBRA |  |  |  |  | UNID | CONSUMO |  | SALÁRIO HORA |  | CUSTO HORÁRIO
P9830 | Montador |  |  |  | h | 1 |  | 32.9007 |  | 32.9007
P9824 | Servente |  |  |  | h | 5 |  | 22.5667 |  | 112.8335
[6 empty] | TOTAL MÃO DE OBRA: |  |  |  | 145.7342
[6 empty] | Custo Horário da Execução: |  |  |  | 331.0113
[6 empty] | Produção da Equipe: |  |  |  | 36
[6 empty] | Custo Unitário da Execução: |  |  |  | 9.1948
[6 empty] | Custo do FIC (0,01511): |  |  |  | 0.0904
MATERIAIS |  |  |  |  | UNID | CONSUMO |  | VALOR UNITÁRIO |  | CUSTO UNITÁRIO
M2041 | Adesivo à base de resina poliéster |  |  |  | kg | 0.10292 |  | 29.2334 |  | 3.0087
M1528 | Broca de widia - D = 13 mm e C = 150 mm |  |  |  | un | 0.00341 |  | 20.5556 |  | 0.0701
M3839 | Tacha refletiva em resina sintética bidirecional com um pino - tipo III |  |  |  | un | 1 |  | 45.1683 |  | 45.1683
[6 empty] | TOTAL MATERIAIS: |  |  |  | 48.2471
TRANSPORTE - TEMPO FIXO |  |  | UNIDADE | CODIGO |  | CONSUMO |  | PREÇO UNITÁRIO |  | CUSTO UNITÁRIO
M2041 | Adesivo à base de resina poliéster (Caminhão carroceria com capacidade de 15 t - 188 kW) |  | t | 5914655 |  | 0.0001 |  | 34.08 |  | 0.0034
M3839 | Tacha refletiva em resina sintética bidirecional com um pino - tipo III (Caminhão carroceria com capacidade de 15 t - 188 kW) |  | t | 5914655 |  | 0.00023 |  | 34.08 |  | 0.0078
[6 empty] | TRANSPORTE - TEMPO FIXO: |  |  |  | 0.0112
MOMENTO DE TRANSPORTE |  | UND | QUANTIDADE | LN |  | RP |  | P |  | CUSTO UNITÁRIO
|  |  |  | DMT | R$ | DMT | R$ | DMT | R$
M2041 | Adesivo à base de resina poliéster (Caminhão carroceria com capacidade de 15 t - 188 kW) | tkm | 0.0001 | 0 | 1.09 | 0 | 0.87 | 0 | 0.72 | 0
M3839 | Tacha refletiva em resina sintética bidirecional com um pino - tipo III (Caminhão carroceria com capacidade de 15 t - 188 kW) | tkm | 0.00023 | 0 | 1.09 | 0 | 0.87 | 0 | 0.72 | 0
[6 empty] | MOMENTO DE TRANSPORTE: |  |  |  | 0
[6 empty] | Custo Direto Total: |  |  |  | 57.5435
[6 empty] | VALOR: |  |  |  | 57.54
[6 empty] | VALOR BDI (26.69%): |  |  |  | 15.35
[6 empty] | VALOR COM BDI: |  |  |  | 72.89
​5219631​ TACHA REFLETIVA EM RESINA SINTÉTICA - MONODIRECIONAL TIPO III - COM UM PINO - FORNECIMENTO E COLOCAÇÃO​ (UN)
EQUIPAMENTOS |  |  | QUANT | UTILIZAÇÃO |  | CUSTO OPERACIONAL |  |  |  | CUSTO HORÁRIO
|  |  |  | PROD | IMPR | PROD |  | IMPR
E9687 | Caminhão carroceria com capacidade de 5 t - 120 kW |  | 1 | 1 | 0 | 171.9872 |  | 67.6632 |  | 171.9872
E9764 | Grupo gerador - 7,2 kVA |  | 1 | 1 | 0 | 11.0378 |  | 0.7277 |  | 11.0378
E9675 | Martelete perfurador/rompedor elétrico - 1,50 kW |  | 1 | 1 | 0 | 2.2521 |  | 1.2067 |  | 2.2521
[6 empty] | TOTAL EQUIPAMENTOS: |  |  |  | 185.2771
MÃO DE OBRA |  |  |  |  | UNID | CONSUMO |  | SALÁRIO HORA |  | CUSTO HORÁRIO
P9830 | Montador |  |  |  | h | 1 |  | 32.9007 |  | 32.9007
P9824 | Servente |  |  |  | h | 5 |  | 22.5667 |  | 112.8335
[6 empty] | TOTAL MÃO DE OBRA: |  |  |  | 145.7342
[6 empty] | Custo Horário da Execução: |  |  |  | 331.0113
[6 empty] | Produção da Equipe: |  |  |  | 36
[6 empty] | Custo Unitário da Execução: |  |  |  | 9.1948
[6 empty] | Custo do FIC (0,01511): |  |  |  | 0.0904
MATERIAIS |  |  |  |  | UNID | CONSUMO |  | VALOR UNITÁRIO |  | CUSTO UNITÁRIO
M2041 | Adesivo à base de resina poliéster |  |  |  | kg | 0.10292 |  | 29.2334 |  | 3.0087
M1528 | Broca de widia - D = 13 mm e C = 150 mm |  |  |  | un | 0.00341 |  | 20.5556 |  | 0.0701
M3847 | Tacha refletiva em resina sintética monodirecional com um pino - tipo III |  |  |  | un | 1 |  | 44.0171 |  | 44.0171
[6 empty] | TOTAL MATERIAIS: |  |  |  | 47.0959
TRANSPORTE - TEMPO FIXO |  |  | UNIDADE | CODIGO |  | CONSUMO |  | PREÇO UNITÁRIO |  | CUSTO UNITÁRIO
M2041 | Adesivo à base de resina poliéster (Caminhão carroceria com capacidade de 15 t - 188 kW) |  | t | 5914655 |  | 0.0001 |  | 34.08 |  | 0.0034
M3847 | Tacha refletiva em resina sintética monodirecional com um pino - tipo III (Caminhão carroceria com capacidade de 15 t - 188 kW) |  | t | 5914655 |  | 0.00023 |  | 34.08 |  | 0.0078
[6 empty] | TRANSPORTE - TEMPO FIXO: |  |  |  | 0.0112
MOMENTO DE TRANSPORTE |  | UND | QUANTIDADE | LN |  | RP |  | P |  | CUSTO UNITÁRIO
|  |  |  | DMT | R$ | DMT | R$ | DMT | R$
M2041 | Adesivo à base de resina poliéster (Caminhão carroceria com capacidade de 15 t - 188 kW) | tkm | 0.0001 | 0 | 1.09 | 0 | 0.87 | 0 | 0.72 | 0
M3847 | Tacha refletiva em resina sintética monodirecional com um pino - tipo III (Caminhão carroceria com capacidade de 15 t - 188 kW) | tkm | 0.00023 | 0 | 1.09 | 0 | 0.87 | 0 | 0.72 | 0
[6 empty] | MOMENTO DE TRANSPORTE: |  |  |  | 0
[6 empty] | Custo Direto Total: |  |  |  | 56.3923
[6 empty] | VALOR: |  |  |  | 56.39
[6 empty] | VALOR BDI (26.69%): |  |  |  | 15.05
[6 empty] | VALOR COM BDI: |  |  |  | 71.44
​1600966​ REMOÇÃO DE CERCA COM MOURÕES DE CONCRETO​ (M)
MÃO DE OBRA |  |  |  |  | UNID | CONSUMO |  | SALÁRIO HORA |  | CUSTO HORÁRIO
P9824 | Servente |  |  |  | h | 2 |  | 22.5667 |  | 45.1334
[6 empty] | TOTAL MÃO DE OBRA: |  |  |  | 45.1334
[6 empty] | Custo Horário da Execução: |  |  |  | 45.1334
[6 empty] | Produção da Equipe: |  |  |  | 57.1
[6 empty] | Custo Unitário da Execução: |  |  |  | 0.7904
[6 empty] | Custo do FIC (0,01439): |  |  |  | 0.0114
[6 empty] | Custo Direto Total: |  |  |  | 0.8018
[6 empty] | VALOR: |  |  |  | 0.8
[6 empty] | VALOR BDI (26.69%): |  |  |  | 0.21
[6 empty] | VALOR COM BDI: |  |  |  | 1.01
​3713608​ CERCA COM 4 FIOS DE ARAME FARPADO E MOURÃO DE MADEIRA A CADA 2,5 M E ESTICADOR A CADA 50 M​ (M)
MÃO DE OBRA |  |  |  |  | UNID | CONSUMO |  | SALÁRIO HORA |  | CUSTO HORÁRIO
P9824 | Servente |  |  |  | h | 4 |  | 22.5667 |  | 90.2668
[6 empty] | TOTAL MÃO DE OBRA: |  |  |  | 90.2668
[6 empty] | Custo Horário da Execução: |  |  |  | 90.2668
[6 empty] | Produção da Equipe: |  |  |  | 10
[6 empty] | Custo Unitário da Execução: |  |  |  | 9.0267
[6 empty] | Custo do FIC (0,01439): |  |  |  | 0.1299
MATERIAIS |  |  |  |  | UNID | CONSUMO |  | VALOR UNITÁRIO |  | CUSTO UNITÁRIO
M0069 | Arame farpado em aço galvanizado - D = 1,60 mm |  |  |  | m | 4 |  | 0.7355 |  | 2.942
M0745 | Grampo em aço galvanizado para cerca - C = 25,4 mm e E = 3,76 mm (1" x 9 BWG) |  |  |  | kg | 0.00825 |  | 14.6363 |  | 0.1207
M1638 | Mourão de madeira - H = 2,10 m e D = 0,10 m |  |  |  | un | 0.42 |  | 26.2499 |  | 11.025
M1639 | Mourão de madeira - H = 2,20 m e D = 0,15 m |  |  |  | un | 0.02 |  | 46.7899 |  | 0.9358
[6 empty] | TOTAL MATERIAIS: |  |  |  | 15.0235
TRANSPORTE - TEMPO FIXO |  |  | UNIDADE | CODIGO |  | CONSUMO |  | PREÇO UNITÁRIO |  | CUSTO UNITÁRIO
M0069 | Arame farpado em aço galvanizado - D = 1,60 mm (Caminhão carroceria com capacidade de 15 t - 188 kW) |  | t | 5914655 |  | 0.0002 |  | 34.08 |  | 0.0068
M0745 | Grampo em aço galvanizado para cerca - C = 25,4 mm e E = 3,76 mm (1" x 9 BWG) (Caminhão carroceria com capacidade de 15 t - 188 kW) |  | t | 5914655 |  | 1e-05 |  | 34.08 |  | 0.0003
M1638 | Mourão de madeira - H = 2,10 m e D = 0,10 m (Caminhão carroceria com capacidade de 15 t - 188 kW) |  | t | 5914655 |  | 0.00693 |  | 34.08 |  | 0.2362
M1639 | Mourão de madeira - H = 2,20 m e D = 0,15 m (Caminhão carroceria com capacidade de 15 t - 188 kW) |  | t | 5914655 |  | 0.00078 |  | 34.08 |  | 0.0266
[6 empty] | TRANSPORTE - TEMPO FIXO: |  |  |  | 0.2699
MOMENTO DE TRANSPORTE |  | UND | QUANTIDADE | LN |  | RP |  | P |  | CUSTO UNITÁRIO
|  |  |  | DMT | R$ | DMT | R$ | DMT | R$
M0069 | Arame farpado em aço galvanizado - D = 1,60 mm (Caminhão carroceria com capacidade de 15 t - 188 kW) | tkm | 0.0002 | 0 | 1.09 | 0 | 0.87 | 0 | 0.72 | 0
M0745 | Grampo em aço galvanizado para cerca - C = 25,4 mm e E = 3,76 mm (1" x 9 BWG) (Caminhão carroceria com capacidade de 15 t - 188 kW) | tkm | 1e-05 | 0 | 1.09 | 0 | 0.87 | 0 | 0.72 | 0
M1638 | Mourão de madeira - H = 2,10 m e D = 0,10 m (Caminhão carroceria com capacidade de 15 t - 188 kW) | tkm | 0.00693 | 0 | 1.09 | 0 | 0.87 | 0 | 0.72 | 0
M1639 | Mourão de madeira - H = 2,20 m e D = 0,15 m (Caminhão carroceria com capacidade de 15 t - 188 kW) | tkm | 0.00078 | 0 | 1.09 | 0 | 0.87 | 0 | 0.72 | 0
[6 empty] | MOMENTO DE TRANSPORTE: |  |  |  | 0
[6 empty] | Custo Direto Total: |  |  |  | 24.45
[6 empty] | VALOR: |  |  |  | 24.45
[6 empty] | VALOR BDI (26.69%): |  |  |  | 6.52
[6 empty] | VALOR COM BDI: |  |  |  | 30.97
​S03053​ DESLOCAMENTO DE POSTE DE CONCRETO ARMADO DUPLO T (DT) OU CIRCULAR DE 9 A 12M​ (UN)
Serviço |  |  | FONTE |  | UNID | COEFICIENTE |  | PREÇO UNITÁRIO |  | TOTAL
I00055 | Unidade de Serviço padrao Energisa |  | ORSE |  | us | 32 |  | 15.14 |  | 484.48
[6 empty] | TOTAL Serviço: |  |  |  | 484.48
[6 empty] | VALOR: |  |  |  | 484.48
[6 empty] | VALOR BDI (26.69%): |  |  |  | 129.3
[6 empty] | VALOR COM BDI: |  |  |  | 613.78
​I14899​ AS BUILT. OBSERVAÇÃO: CONTEMPLAR TODOS OS DESENHOS QUE SOFRERAM ALTERAÇÕES DURANTE A OBRA.​ (M²)
Serviço |  |  | FONTE |  | UNID | COEFICIENTE |  | PREÇO UNITÁRIO |  | TOTAL
I14899 | As built. Observação: Contemplar todos os desenhos que sofreram alterações durante a obra. |  | ORSE |  | m² | 1 |  | 1.1 |  | 1.1
[6 empty] | TOTAL Serviço: |  |  |  | 1.1
[6 empty] | VALOR: |  |  |  | 1.1
[6 empty] | VALOR BDI (26.69%): |  |  |  | 0.29
[6 empty] | VALOR COM BDI: |  |  |  | 1.39
​S02450​ LIMPEZA GERAL​ (M2)
Encargos Complementares |  |  | FONTE |  | UNID | COEFICIENTE |  | PREÇO UNITÁRIO |  | TOTAL
S10549 | Encargos Complementares - Servente |  | ORSE |  | h | 0.1 |  | 3.96 |  | 0.39
[6 empty] | TOTAL Encargos Complementares: |  |  |  | 0.39
Material |  |  | FONTE |  | UNID | COEFICIENTE |  | PREÇO UNITÁRIO |  | TOTAL
I01997 | Sabão em pó |  | ORSE |  | kg | 0.005 |  | 10.79 |  | 0.05
I02414 | Vassoura piaçava |  | ORSE |  | un | 0.05 |  | 12.5 |  | 0.62
[6 empty] | TOTAL Material: |  |  |  | 0.67
Mão de Obra |  |  | FONTE |  | UNID | COEFICIENTE |  | PREÇO UNITÁRIO |  | TOTAL
I06111S | Servente de obras (horista) |  | ORSE |  | h | 0.1 |  | 15.59 |  | 1.55
[6 empty] | TOTAL Mão de Obra: |  |  |  | 1.55
[6 empty] | VALOR: |  |  |  | 2.61
[6 empty] | VALOR BDI (26.69%): |  |  |  | 0.69
[6 empty] | VALOR COM BDI: |  |  |  | 3.3

## COMPOSICOES PROPRIAS
​CP-260614​ ADMINISTRAÇÃO DE OBRA​ (UN)
Material |  | FONTE | UNID | COEFICIENTE | PREÇO UNITÁRIO | TOTAL
ADM-CODEVASF | PARCELA DA ADMINISTRAÇÃO CENTRAL DE OBRA - CODEVASF | PRÓPRIA - INF | UN | 1 | 293289.29 | 293289.29
|  |  |  | TOTAL Material: |  | 293289.29
|  |  |  | VALOR: |  | 293289.29
|  |  |  | VALOR BDI (26.69%): |  | 78278.91
|  |  |  | VALOR COM BDI: |  | 371568.2
​CP-260615​ MOBILIZAÇÃO/DESMOBILIZAÇÃO DE EQUIPAMENTOS​ (UN)
Serviço |  | FONTE | UNID | COEFICIENTE | PREÇO UNITÁRIO | TOTAL
MOB-CODEVASF | MOBILIZAÇÃO/DESMOBILIZAÇÃO | PRÓPRIA - INF | UN | 1 | 99256.89 | 99256.89
|  |  |  | TOTAL Serviço: |  | 99256.89
|  |  |  | VALOR: |  | 99256.89
|  |  |  | VALOR BDI (26.69%): |  | 26491.66
|  |  |  | VALOR COM BDI: |  | 125748.55
​20260602​ FORNECIMENTO E INSTALAÇÃO DE PLACA DE OBRA COM CHAPA GALVANIZADA E ESTRUTURA DE MADEIRA.​ (M2)
Material |  | FONTE | UNID | COEFICIENTE | PREÇO UNITÁRIO | TOTAL
M1205 | Prego de ferro | SICRO NOVO | kg | 0.0113 | 13.42 | 0.15
M1358 | Sarrafo em madeira de terceira - E = 2,5 cm e L = 5 cm | SICRO NOVO | m | 3.2083 | 2.96 | 9.5
|  |  |  | TOTAL Material: |  | 9.65
Mão de Obra |  | FONTE | UNID | COEFICIENTE | PREÇO UNITÁRIO | TOTAL
P9808 | Carpinteiro | SICRO NOVO | h | 0.3729 | 28.72 | 10.71
P9824 | Servente | SICRO NOVO | h | 1.1186 | 22.57 | 25.25
|  |  |  | TOTAL Mão de Obra: |  | 35.96
Serviço |  | FONTE | UNID | COEFICIENTE | PREÇO UNITÁRIO | TOTAL
5300994 | Pintura com esmalte poliuretano de dois componentes em chapa metálica com pistola a ar comprimido, uma demão, espessura de 35 µm | SICRO NOVO | m² | 1 | 9.73 | 9.73
5213570 | Placa em aço - película I + I - fornecimento e implantação | SICRO NOVO | m² | 1 | 457.64 | 457.64
|  |  |  | TOTAL Serviço: |  | 467.37
|  |  |  | VALOR: |  | 512.98
|  |  |  | VALOR BDI (26.69%): |  | 136.91
|  |  |  | VALOR COM BDI: |  | 649.89
​CPU-02 CODEVASF​ CANTEIRO DE OBRAS PARA CONSTRUÇÃO RODOVIÁRIA​ (UN)
Serviço |  | FONTE | UNID | COEFICIENTE | PREÇO UNITÁRIO | TOTAL
101162 | ALVENARIA DE VEDAÇÃO COM ELEMENTO VAZADO DE CERÂMICA (COBOGÓ) DE 7X20X20CM E ARGAMASSA DE ASSENTAMENTO COM PREPARO EM BETONEIRA. AF_05/2020 | SINAPI | M2 | 2 | 168.96 | 337.92
103325 | ALVENARIA DE VEDAÇÃO DE BLOCOS CERÂMICOS FURADOS NA VERTICAL DE 14X19X39 CM (ESPESSURA 14 CM) E ARGAMASSA DE ASSENTAMENTO COM PREPARO MANUAL. AF_12/2021 | SINAPI | M2 | 112 | 88.96 | 9963.52
95471 | BACIA SANITÁRIA EM LOUÇA BRANCA PARA PCD SEM FURO FRONTAL, COM TUBO DE LIGAÇÃO CROMADO, SEM ASSENTO - FORNECIMENTO E INSTALAÇÃO. AF_02/2026_PS | SINAPI | UN | 2 | 818.65 | 1637.3
91924 | CABO DE COBRE FLEXÍVEL ISOLADO, 1,5 MM², ANTI-CHAMA 450/750 V, PARA CIRCUITOS TERMINAIS - FORNECIMENTO E INSTALAÇÃO. AF_03/2023 | SINAPI | M | 25 | 3.59 | 89.75
91926 | CABO DE COBRE FLEXÍVEL ISOLADO, 2,5 MM², ANTI-CHAMA 450/750 V, PARA CIRCUITOS TERMINAIS - FORNECIMENTO E INSTALAÇÃO. AF_03/2023 | SINAPI | M | 25 | 5.22 | 130.5
91940 | CAIXA RETANGULAR 4" X 2" MÉDIA (1,30 M DO PISO), PVC, INSTALADA EM PAREDE - FORNECIMENTO E INSTALAÇÃO. AF_03/2023 | SINAPI | UN | 6 | 19.35 | 116.1
90466 | CHUMBAMENTO LINEAR EM ALVENARIA PARA RAMAIS/DISTRIBUIÇÃO DE INSTALAÇÕES HIDRÁULICAS COM DIÂMETROS MENORES OU IGUAIS A 40 MM. AF_09/2023 | SINAPI | M | 5 | 17.7 | 88.5
93205 | CINTA DE AMARRAÇÃO DE ALVENARIA MOLDADA IN LOCO COM UTILIZAÇÃO DE BLOCOS CANALETA, ESPESSURA DE *20* CM. AF_03/2024 | SINAPI | M | 32.2 | 71.43 | 2300.05
86901 | CUBA DE EMBUTIR OVAL EM LOUÇA BRANCA, 35 X 50CM OU EQUIVALENTE - FORNECIMENTO E INSTALAÇÃO. AF_02/2026 | SINAPI | UN | 1 | 146.3 | 146.3
91852 | ELETRODUTO FLEXÍVEL CORRUGADO, PVC, DN 20 MM (1/2"), PARA CIRCUITOS TERMINAIS, INSTALADO EM PAREDE - FORNECIMENTO E INSTALAÇÃO. AF_03/2023 | SINAPI | M | 25 | 10.23 | 255.75
87777 | EMBOÇO OU MASSA ÚNICA EM ARGAMASSA TRAÇO 1:2:8, PREPARO MANUAL, APLICADA MANUALMENTE EM PANOS DE FACHADA COM PRESENÇA DE VÃOS, ESPESSURA DE 25 MM. AF_08/2022 | SINAPI | M2 | 129.4 | 60.6 | 7841.64
91170 | FIXAÇÃO DE TUBOS HORIZONTAIS DE PVC ÁGUA, PVC ESGOTO, PVC ÁGUA PLUVIAL, CPVC, PPR, COBRE OU AÇO, DIÂMETROS MENORES OU IGUAIS A 40 MM, COM ABRAÇADEIRA METÁLICA RÍGIDA TIPO U PERFIL 1 1/4", FIXADA EM PERFILADO EM LAJE. AF_09/2023_PS | SINAPI | M | 5 | 10.38 | 51.9
96111 | FORRO EM RÉGUAS DE PVC, FRISADO, PARA AMBIENTES RESIDENCIAIS, INCLUSIVE ESTRUTURA UNIDIRECIONAL DE FIXAÇÃO. AF_08/2023_PS | SINAPI | M2 | 8.41 | 73.51 | 618.22
92025 | INTERRUPTOR SIMPLES (1 MÓDULO) COM 2 TOMADAS DE EMBUTIR 2P+T 10 A, INCLUINDO SUPORTE E PLACA - FORNECIMENTO E INSTALAÇÃO. AF_03/2023 | SINAPI | UN | 3 | 85.37 | 256.11
94559 | JANELA DE AÇO TIPO BASCULANTE, PARA VIDROS (VIDROS NÃO INCLUSOS), BATENTE/ REQUADRO INCLUSO (6,5 A 14 CM), DIMENSÕES 60X60 CM, COM COM PINTURA ANTICORROSIVA, SEM ACABAMENTO, COM FERRAGENS, FIXAÇÃO COM ARGAMASSA, EXCLUSIVE CONTRAMARCO - FORNECIMENTO E INSTALAÇÃO. AF_11/2024 | SINAPI | M2 | 2 | 641.37 | 1282.74
97610 | LÂMPADA COMPACTA DE LED 10 W, BASE E27 - FORNECIMENTO E INSTALAÇÃO. AF_09/2024 | SINAPI | UN | 5 | 14.97 | 74.85
94806 | PORTA EM AÇO DE ABRIR PARA VIDRO SEM GUARNIÇÃO, 90X210CM, FIXAÇÃO COM PARAFUSOS, EXCLUSIVE VIDROS - FORNECIMENTO E INSTALAÇÃO. AF_10/2025 | SINAPI | UN | 3 | 794.89 | 2384.67
101876 | QUADRO DE DISTRIBUIÇÃO DE ENERGIA EM PVC, DE EMBUTIR, SEM BARRAMENTO, PARA 6 DISJUNTORES - FORNECIMENTO E INSTALAÇÃO. AF_07/2025 | SINAPI | UN | 1 | 124.2 | 124.2
98066 | TANQUE SÉPTICO RETANGULAR, EM ALVENARIA COM TIJOLOS CERÂMICOS MACIÇOS, DIMENSÕES INTERNAS: 1,0 X 2,0 X H=1,4 M, VOLUME ÚTIL: 2000 L (PARA 5 CONTRIBUINTES). AF_12/2020 | SINAPI | UN | 0.54 | 4941.45 | 2668.38
94213 | TELHAMENTO COM TELHA DE AÇO/ALUMÍNIO E = 0,5 MM, COM ATÉ 2 ÁGUAS, INCLUSO IÇAMENTO. AF_07/2019 | SINAPI | M2 | 78 | 73.07 | 5699.46
91993 | TOMADA ALTA DE EMBUTIR (1 MÓDULO), 2P+T 20 A, INCLUINDO SUPORTE E PLACA - FORNECIMENTO E INSTALAÇÃO. AF_03/2023 | SINAPI | UN | 1 | 55.74 | 55.74
92000 | TOMADA BAIXA DE EMBUTIR (1 MÓDULO), 2P+T 10 A, INCLUINDO SUPORTE E PLACA - FORNECIMENTO E INSTALAÇÃO. AF_03/2023 | SINAPI | UN | 3 | 37.34 | 112.02
92580 | TRAMA DE AÇO COMPOSTA POR TERÇAS PARA TELHADOS DE ATÉ 2 ÁGUAS PARA TELHA ONDULADA DE FIBROCIMENTO, METÁLICA, PLÁSTICA OU TERMOACÚSTICA, INCLUSO TRANSPORTE VERTICAL, EXCLUSIVE PINTURA. AF_10/2025_PS | SINAPI | M2 | 78 | 47.91 | 3736.98
93184 | VERGA PRÉ-MOLDADA COM ATÉ 1,5 M DE VÃO, ESPESSURA DE *20* CM. AF_03/2024 | SINAPI | M | 7.2 | 29.18 | 210.1
|  |  |  | TOTAL Serviço: |  | 40182.7
|  |  |  | VALOR: |  | 40182.7
|  |  |  | VALOR BDI (26.69%): |  | 10724.76
|  |  |  | VALOR COM BDI: |  | 50907.46
​CP-260616​ CARRO PARA FISCALIZAÇÃO - PICAPE 4X4 (SEM MOTORISTA)​ (MÊS)
Equipamento |  | FONTE | UNID | COEFICIENTE | PREÇO UNITÁRIO | TOTAL
E9130 | Veículo leve picape média 4 x 4 com cabine dupla com capacidade de 1,10 t - 152,25 kW (sem motorista) (CHP) | SICRO NOVO | CHP | 44 | 82.53 | 3631.32
E9130 | Veículo leve picape média 4 x 4 com cabine dupla com capacidade de 1,10 t - 152,25 kW (sem motorista) (CHI) | SICRO NOVO | CHI | 176 | 24.22 | 4262.72
|  |  |  | TOTAL Equipamento: |  | 7894.04
|  |  |  | VALOR: |  | 7894.04
|  |  |  | VALOR BDI (26.69%): |  | 2106.91
|  |  |  | VALOR COM BDI: |  | 10000.95
​CPU-004​ PEDREGULHO OU PICARRA DE JAZIDA, AO NATURAL, PARA ATERRO, SUB-BASE E BASE DE PAVIMENTACAO (RETIRADO NA JAZIDA, SEM TRANSPORTE)​ (M3)
Cotação |  | FONTE | UNID | COEFICIENTE | PREÇO UNITÁRIO | TOTAL
CODEVASF CPU-04 | PEDREGULHO OU PICARRA DE JAZIDA, AO NATURAL, PARA ATERRO, SUB-BASE E BASE DE PAVIMENTACAO (RETIRADO NA JAZIDA, SEM TRANSPORTE) | PRÓPRIA - INF | M3 | 1 | 35 | 35
|  |  |  | TOTAL Cotação: |  | 35
|  |  |  | VALOR: |  | 35
|  |  |  | VALOR BDI (15.00%): |  | 5.25
|  |  |  | VALOR COM BDI: |  | 40.25
​CPU-07​ AQUISIÇÃO DE EAI​ (T)
Material |  | FONTE | UNID | COEFICIENTE | PREÇO UNITÁRIO | TOTAL
ICPU-07 | EMULSÃO ASFALTICA PARA IMPRIMAÇÃO | PRÓPRIA - INF | T | 1 | 3046.96 | 3046.96
|  |  |  | TOTAL Material: |  | 3046.96
|  |  |  | VALOR: |  | 3046.96
|  |  |  | VALOR BDI (15.00%): |  | 457.04
|  |  |  | VALOR COM BDI: |  | 3504
​CPU-08​ TRANSPORTE DE EAI​ (T)
Transporte |  | FONTE | UNID | COEFICIENTE | PREÇO UNITÁRIO | TOTAL
TCPU-08 | TRANSPORTE DA EMULSÃO ASFALTICA PARA PAVIMENTAÇÃO | PRÓPRIA - INF | T | 1 | 190.83 | 190.83
|  |  |  | TOTAL Transporte: |  | 190.83
|  |  |  | VALOR: |  | 190.83
|  |  |  | VALOR BDI (15.00%): |  | 28.62
|  |  |  | VALOR COM BDI: |  | 219.45
​CPU-09​ AQUISIÇÃO EMULSÃO ASFÁLTICA RR-1C​ (T)
Material |  | FONTE | UNID | COEFICIENTE | PREÇO UNITÁRIO | TOTAL
ICPU-09 | EMULSÃO ASFÁLTICA RR-1C | PRÓPRIA - INF | T | 1 | 3975.01 | 3975.01
|  |  |  | TOTAL Material: |  | 3975.01
|  |  |  | VALOR: |  | 3975.01
|  |  |  | VALOR BDI (15.00%): |  | 596.25
|  |  |  | VALOR COM BDI: |  | 4571.26
​CPU-10​ TRANSPORTE DE EMULSÃO ASFÁLTICA RR-1C​ (T)
Transporte |  | FONTE | UNID | COEFICIENTE | PREÇO UNITÁRIO | TOTAL
TCPU-10 | TRANSPORTE DE EMULSÃO ASFÁLTICA RR-1C | PRÓPRIA - INF | T | 1 | 190.83 | 190.83
|  |  |  | TOTAL Transporte: |  | 190.83
|  |  |  | VALOR: |  | 190.83
|  |  |  | VALOR BDI (15.00%): |  | 28.62
|  |  |  | VALOR COM BDI: |  | 219.45
​CPU-05​ AQUISIÇÃO DE CIMENTO ASFALTICO CAP 50/70​ (T)
Material |  | FONTE | UNID | COEFICIENTE | PREÇO UNITÁRIO | TOTAL
ICPU-05 | CIMENTO ASFALTICO 50/70 | PRÓPRIA - INF | T | 1 | 4575.88 | 4575.88
|  |  |  | TOTAL Material: |  | 4575.88
|  |  |  | VALOR: |  | 4575.88
|  |  |  | VALOR BDI (15.00%): |  | 686.38
|  |  |  | VALOR COM BDI: |  | 5262.26
​CPU-06​ TRANSPORTE DE CIMENTO ASFALTICO CAP 50/70​ (T)
Transporte |  | FONTE | UNID | COEFICIENTE | PREÇO UNITÁRIO | TOTAL
TCPU-06 | TRANSPORTE DE CIMENTO ASFALTICO CAP 50/70 | PRÓPRIA - INF | T | 1 | 238.48 | 238.48
|  |  |  | TOTAL Transporte: |  | 238.48
|  |  |  | VALOR: |  | 238.48
|  |  |  | VALOR BDI (15.00%): |  | 35.77
|  |  |  | VALOR COM BDI: |  | 274.25
​20260618​ DISSIPADOR DE ENERGIA PARA BUEIRO CELULAR - DEB-TC 200X200 - AREIA, BRITA E PEDRA DE MÃO COMERCIAIS​ (UN)
Material |  | FONTE | UNID | COEFICIENTE | PREÇO UNITÁRIO | TOTAL
M1097 | Pedra de mão ou rachão | SICRO NOVO | m³ | 4.77 | 143.88 | 686.31
|  |  |  | TOTAL Material: |  | 686.31
Mão de Obra |  | FONTE | UNID | COEFICIENTE | PREÇO UNITÁRIO | TOTAL
P9824 | Servente | SICRO NOVO | h | 3.99 | 22.57 | 90.05
|  |  |  | TOTAL Mão de Obra: |  | 90.05
Serviço |  | FONTE | UNID | COEFICIENTE | PREÇO UNITÁRIO | TOTAL
4805756 | Apiloamento manual de superfície com espessura de 15 cm | SICRO NOVO | m² | 64.05 | 5.17 | 331.14
1107892 | Concreto fck = 20 MPa - confecção em betoneira e lançamento manual - areia e brita comerciais | SICRO NOVO | m³ | 10.92 | 476.5 | 5203.38
4805750 | Escavação manual em material de 1ª categoria na profundidade de até 1 m | SICRO NOVO | m³ | 12.78 | 45.91 | 586.73
3103302 | Fôrmas de tábuas de pinho para dispositivos de drenagem - utilização de 3 vezes - confecção, instalação e retirada | SICRO NOVO | m² | 24.66 | 82.95 | 2045.55
|  |  |  | TOTAL Serviço: |  | 8166.8
Transporte |  | FONTE | UNID | COEFICIENTE | PREÇO UNITÁRIO | TOTAL
5914359 | Transporte com caminhão basculante de 10 m³ - rodovia em leito natural | SICRO NOVO | tkm | 7.17 | 1.26 | 9.03
|  |  |  | TOTAL Transporte: |  | 9.03
|  |  |  | VALOR: |  | 8952.19
|  |  |  | VALOR BDI: |  | 0
|  |  |  | VALOR COM BDI: |  | 8952.19

## SINTETICO EQUIPAMENTOS
CÓDIGO | DESCRIÇÃO | FONTE | QUANTIDADE | UTILIZAÇÃO |  | CUSTO OPERACIONAL |  | CUSTO HORÁRIO
|  |  |  | PROD | IMPR | PROD | IMPR
E9559 | AQUECEDOR DE FLUIDO TÉRMICO - 12 KW | SICRO | 36.241 | 36.241 | 0 | 190.5402 | 113.9443 | 6905.3605
E9010 | BALANÇA PLATAFORMA DIGITAL À BATERIA, COM MESA DE 75 X 75 CM E CAPACIDADE DE 500 KG | SICRO | 188.7101 | 188.7101 | 0 | 1.2194 | 0.8192 | 230.1132
E9519 | BETONEIRA COM MOTOR A GASOLINA COM CAPACIDADE DE 600 L - 10 KW | SICRO | 203.7518 | 203.7518 | 0 | 59.2316 | 35.9075 | 12068.547
E9579 | CAMINHÃO BASCULANTE COM CAPACIDADE DE 10 M³ - 210 KW | SICRO | 386.8676 | 334.2038 | 52.6638 | 311.5378 | 91.0546 | 108912.406
E9667 | CAMINHÃO BASCULANTE COM CAPACIDADE DE 14 M³ - 210 KW | SICRO | 2940.4945 | 2847.7428 | 92.7517 | 323.3684 | 96.9957 | 929866.5504
E9506 | CAMINHÃO BASCULANTE COM CAPACIDADE DE 6 M³ - 136 KW | SICRO | 2.7494 | 2.6669 | 0.082481 | 197.8113 | 77.062 | 533.8972
E9592 | CAMINHÃO CARROCERIA COM CAPACIDADE DE 15 T - 188 KW | SICRO | 38.2691 | 38.2501 | 0.018986 | 281.0277 | 84.3147 | 10750.9289
E9687 | CAMINHÃO CARROCERIA COM CAPACIDADE DE 5 T - 120 KW | SICRO | 75.5296 | 46.0201 | 29.5095 | 171.9872 | 67.6632 | 9911.5759
E9645 | CAMINHÃO DEMARCADOR DE FAIXAS COM SISTEMA DE PINTURA A QUENTE - 5 KW/30,10 KW/136 KW | SICRO | 20.3597 | 20.3597 | 0 | 700.1953 | 312.1464 | 14255.8002
E9686 | CAMINHÃO GUINDAUTO COM CAPACIDADE DE ELEVAÇÃO DE 6,2 T E CARROCERIA DE 7 T - 136 KW | SICRO | 17.6728 | 17.6728 | 0 | 323.9327 | 111.6296 | 5724.8072
E9146 | CAMINHÃO SILO COM CAPACIDADE DE 30 M³ - 368 KW | SICRO | 1.4973 | 1.4973 | 0 | 670.4771 | 162.5376 | 1003.8849
E9571 | CAMINHÃO TANQUE COM CAPACIDADE DE 10.000 L - 188 KW | SICRO | 310.0763 | 214.1345 | 95.9418 | 358.665 | 96.7233 | 86082.3593
E9509 | CAMINHÃO TANQUE DISTRIBUIDOR DE ASFALTO COM CAPACIDADE DE 6.000 L - 7 KW/136 KW | SICRO | 49.0193 | 49.0193 | 0 | 332.9837 | 108.4094 | 16322.6286
E9584 | CARREGADEIRA DE PNEUS COM CAPACIDADE DE 1,72 M³ - 113 KW | SICRO | 38.2184 | 33.1446 | 5.0737 | 216.7675 | 108.7196 | 7736.2943
E9511 | CARREGADEIRA DE PNEUS COM CAPACIDADE DE 3,40 M³ - 195 KW | SICRO | 220.9397 | 183.7374 | 37.2023 | 525.2452 | 257.9145 | 106102.2171
E9647 | COMPACTADOR MANUAL COM SOQUETE VIBRATÓRIO - 4,10 KW | SICRO | 16.5086 | 16.5086 | 0 | 12.9143 | 2.8147 | 213.1965
E9646 | COMPRESSOR DE AR PORTÁTIL DE 58,52 L/S (124 PCM) - 27 KW | SICRO | 5.9571 | 5.9571 | 0 | 49.4583 | 13.5132 | 294.6293
E9514 | DISTRIBUIDOR DE AGREGADOS SOBRE PNEUS AUTOPROPELIDO - 130 KW | SICRO | 43.2585 | 43.2585 | 0 | 376.214 | 154.4183 | 16274.4632
E9643 | EQUIPAMENTO PARA PINTURA A AR COMPRIMIDO DE PISTOLA COM CANECA COM CAPACIDADE DE 1.000 ML E COMPRESSOR DE 1,50 KW | SICRO | 0.34718 | 0.34718 | 0 | 0.5107 | 0.3496 | 0.17731
E9076 | EQUIPAMENTO PARA PINTURA ELETROSTÁTICA COM CABINE DUPLA DE 7,00 KW E ESTUFA DE 80.000 KCAL | SICRO | 1.7985 | 1.7985 | 0 | 48.5575 | 42.4911 | 87.3319
E9662 | EQUIPAMENTO PARA SOLDA E CORTE COM OXIACETILENO | SICRO | 2.5128 | 2.5128 | 0 | 0.8432 | 0.4518 | 2.1188
E9127 | ESCAVADEIRA HIDRÁULICA COM MARTELO HIDRÁULICO DE 520 KG - 75 KW | SICRO | 8.6243 | 8.6243 | 0 | 322.2401 | 148.5305 | 2779.0927
E9515 | ESCAVADEIRA HIDRÁULICA SOBRE ESTEIRAS COM CAÇAMBA COM CAPACIDADE DE 1,56 M³ - 118 KW | SICRO | 14.2774 | 14.2774 | 0 | 334.2988 | 153.7436 | 4772.9058
E9568 | FURADEIRA DE IMPACTO DE 12,5 MM - 0,80 KW | SICRO | 1.2967 | 1.2967 | 0 | 0.369 | 0.2394 | 0.47849
E9518 | GRADE DE 24 DISCOS REBOCÁVEL DE D = 60 CM (24") | SICRO | 266.8178 | 117.8036 | 149.0142 | 5.0599 | 3.5236 | 1121.1407
E9779 | GRUPO GERADOR - 113 KVA | SICRO | 43.2585 | 43.2585 | 0 | 110.5313 | 11.1842 | 4781.4211
E9066 | GRUPO GERADOR - 14 KVA | SICRO | 460.8904 | 460.8904 | 0 | 20.6343 | 5.9199 | 9510.1517
E9753 | GRUPO GERADOR - 23 KVA | SICRO | 5.9508 | 5.9508 | 0 | 31.0121 | 7.9278 | 184.5478
E9521 | GRUPO GERADOR - 3,2 KVA | SICRO | 0.34718 | 0.34718 | 0 | 4.9947 | 0.3795 | 1.7341
E9021 | GRUPO GERADOR - 456 KVA | SICRO | 36.241 | 36.241 | 0 | 426.0104 | 31.1364 | 15439.0275
E9764 | GRUPO GERADOR - 7,2 KVA | SICRO | 44.156 | 44.154 | 0.0020539 | 11.0378 | 0.7277 | 487.3644
E9785 | GUINDASTE MÓVEL SOBRE PNEUS COM 2 EIXOS COM CAPACIDADE MÁXIMA DE 55 T - 186 KW | SICRO | 21.418 | 21.418 | 0 | 502.7333 | 258.841 | 10767.5418
E9527 | MARTELETE PERFURADOR/ROMPEDOR A AR COMPRIMIDO DE 25 KG PARA ROCHA COM CAPACIDADE DE 2.040 GPM | SICRO | 5.9571 | 5.9571 | 0 | 33.8852 | 31.4212 | 201.8584
E9675 | MARTELETE PERFURADOR/ROMPEDOR ELÉTRICO - 1,50 KW | SICRO | 44.1525 | 44.1525 | 0 | 2.2521 | 1.2067 | 99.4358
E9524 | MOTONIVELADORA - 93 KW | SICRO | 267.4303 | 87.0767 | 180.3536 | 343.549 | 150.4813 | 57054.9599
E9623 | MÁQUINA DE BANCADA GUILHOTINA - 4,00 KW | SICRO | 1.729 | 1.729 | 0 | 15.077 | 9.5838 | 26.0678
E9622 | MÁQUINA DE BANCADA UNIVERSAL PARA CORTE DE CHAPA - 1,50 KW | SICRO | 4.1496 | 4.1496 | 0 | 11.5325 | 7.3307 | 47.8556
E9547 | MÁQUINA DE SOLDA ELÉTRICA TRANSFORMADORA 250 A - 9,20 KW | SICRO | 0.0026782 | 0.0026782 | 0 | 0.3229 | 0.173 | 0.00086478
E9717 | MÁQUINA POLICORTE - 2,20 KW | SICRO | 0.0035412 | 0.0014873 | 0.0020539 | 0.2004 | 0.1372 | 0.00057985
E9574 | PERFURATRIZ SOBRE ESTEIRAS - 145 KW | SICRO | 5.9571 | 5.9571 | 0 | 506.4041 | 229.9545 | 3016.7126
E9507 | PLOTADORA DE RECORTE COM COMPUTADOR E PROGRAMA COMPUTACIONAL | SICRO | 4.1496 | 4.1496 | 0 | 25.8348 | 16.2864 | 107.2048
E9526 | RETROESCAVADEIRA DE PNEUS - CAPACIDADE DA CAÇAMBA DA PÁ-CARREGADEIRA DE 0,76 M³ E DA RETROESCAVADEIRA DE 0,29 M³ - 58 KW | SICRO | 1073.0281 | 1073.0281 | 0 | 156.7146 | 79.9937 | 168159.1659
E9772 | RETROESCAVADEIRA DE PNEUS COM CAÇAMBA DE ESCAVAÇÃO TRAPEZOIDAL OU TRIANGULAR COM SEÇÃO DE CORTE DE 0,15 A 0,20 M² - 58 KW | SICRO | 41.2562 | 41.2562 | 0 | 156.7146 | 79.9937 | 6465.4506
E9762 | ROLO COMPACTADOR DE PNEUS AUTOPROPELIDO DE 27 T - 85 KW | SICRO | 164.2899 | 149.0907 | 15.1993 | 308.1949 | 151.0198 | 48244.3709
E9681 | ROLO COMPACTADOR LISO TANDEM VIBRATÓRIO AUTOPROPELIDO DE 10,4 T - 82 KW | SICRO | 36.241 | 29.7176 | 6.5234 | 346.1897 | 138.8687 | 11193.8161
E9530 | ROLO COMPACTADOR LISO VIBRATÓRIO AUTOPROPELIDO POR PNEUS DE 11 T - 97 KW | SICRO | 43.2585 | 34.1742 | 9.0843 | 267.4683 | 116.8025 | 10201.5926
E9685 | ROLO COMPACTADOR PÉ DE CARNEIRO VIBRATÓRIO AUTOPROPELIDO POR PNEUS DE 11,6 T - 82 KW | SICRO | 266.8178 | 266.8178 | 0 | 238.2307 | 107.8732 | 63564.1857
E9535 | SERRA CIRCULAR COM BANCADA - D = 30 CM - 4 KW | SICRO | 460.8904 | 460.8904 | 0 | 29.823 | 29.43 | 13745.1357
E9558 | TANQUE DE ESTOCAGEM DE ASFALTO COM CAPACIDADE DE 30.000 L | SICRO | 170.5205 | 170.5205 | 0 | 111.8942 | 72.5889 | 19080.2585
E9071 | TRANSPORTADOR MANUAL CARRINHO DE MÃO COM CAPACIDADE DE 80 L | SICRO | 811.4018 | 729.5046 | 81.8972 | 0.7212 | 0.488 | 566.0846
E9064 | TRANSPORTADOR MANUAL GERICA COM CAPACIDADE DE 180 L | SICRO | 611.2555 | 249.9545 | 361.301 | 1.6882 | 1.1423 | 834.6873
E9577 | TRATOR AGRÍCOLA SOBRE PNEUS - 77 KW | SICRO | 266.8178 | 117.8036 | 149.0142 | 178.1605 | 71.3681 | 31622.8018
E9540 | TRATOR SOBRE ESTEIRAS COM LÂMINA - 127 KW | SICRO | 38.5898 | 38.5898 | 0 | 457.789 | 188.2236 | 17665.9682
E9541 | TRATOR SOBRE ESTEIRAS COM LÂMINA - 259 KW | SICRO | 12.5252 | 12.5252 | 0 | 1037.5794 | 418.423 | 12995.8866
E9689 | USINA DE ASFALTO A QUENTE GRAVIMÉTRICA COM CAPACIDADE DE 100/140 T/H - 260 KW | SICRO | 36.241 | 36.241 | 0 | 1856.9738 | 928.2556 | 67298.5204
E9615 | USINA MISTURADORA DE SOLOS COM CAPACIDADE DE 300 T/H - 44 KW | SICRO | 43.2585 | 43.2585 | 0 | 380.3041 | 234.2918 | 16451.3949
E9130 | VEÍCULO LEVE PICAPE MÉDIA 4 X 4 COM CABINE DUPLA COM CAPACIDADE DE 1,10 T - 152,25 KW (SEM MOTORISTA) | SICRO | 5280 | 2640 | 2640 | 82.5307 | 24.2204 | 281822.904
E9069 | VIBRADOR DE IMERSÃO PARA CONCRETO - 4,10 KW | SICRO | 10.041 | 10.041 | 0 | 9.0221 | 0.9264 | 90.5911
E9545 | VIBROACABADORA DE ASFALTO SOBRE ESTEIRAS - 97 KW | SICRO | 36.241 | 36.241 | 0 | 509.9709 | 223.4938 | 18481.837

## CURVA ABC SERVICOS
CÓDIGO | DESCRIÇÃO | FONTE | TIPO | UNIDADE | QUANTIDADE | PREÇO UNITÁRIO | PREÇO TOTAL | % | ACUMUL. % | CL
4011276 | BASE OU SUB-BASE DE BRITA GRADUADA COM BRITA COMERCIAL - 100% PROCTOR MODIFICADO | SICRO NOVO | SERVIÇO | M³ | 4896 | 337.47 | 1652253.12 | 17.3444 | 17.3444 | A
CPU-004 | PEDREGULHO OU PICARRA DE JAZIDA, AO NATURAL, PARA ATERRO, SUB-BASE E BASE DE PAVIMENTACAO (RETIRADO NA JAZIDA, SEM TRANSPORTE) | PRÓPRIA - INF | SERVIÇO | M3 | 36959.16 | 40.25 | 1487606.19 | 15.6161 | 32.9605 | A
4011463 | CONCRETO ASFÁLTICO - FAIXA C-12,5 - AREIA E BRITA COMERCIAIS | SICRO NOVO | SERVIÇO | T | 3609.6 | 266.94 | 963546.62 | 10.1148 | 43.0753 | A
5915321 | TRANSPORTE COM CAMINHÃO BASCULANTE DE 14 M³ - RODOVIA PAVIMENTADA - BGS | SICRO NOVO | TRANSPORTE | TKM | 883130.69 | 0.87 | 768323.7 | 8.0654 | 51.1407 | B
2003373 | MEIO-FIO DE CONCRETO - MFC 03 - AREIA E BRITA COMERCIAIS - FÔRMA DE MADEIRA | SICRO NOVO | SERVIÇO | M | 6400 | 86.17 | 551488 | 5.7892 | 56.9299 | B
CPU-05 | AQUISIÇÃO DE CIMENTO ASFALTICO CAP 50/70 | PRÓPRIA - INF | SERVIÇO | T | 83.47 | 5262.26 | 439240.84 | 4.6109 | 61.5408 | B
CP-260614 | ADMINISTRAÇÃO DE OBRA | PRÓPRIA - INF | SERVIÇO | UN | 1 | 371568.2 | 371568.2 | 3.9005 | 65.4413 | B
0903810 | INSTALAÇÃO DA USINA DE ASFALTO A QUENTE CAPACIDADE DE 120 T/H | SICRO NOVO | SERVIÇO | UN | 1 | 267267.35 | 267267.35 | 2.8056 | 68.247 | B
5501706 | ESCAVAÇÃO MECÂNICA COM RETROESCAVADEIRA EM MATERIAL DE 1ª CATEGORIA | SICRO NOVO | SERVIÇO | M³ | 27898.73 | 9.13 | 254715.4 | 2.6739 | 70.9208 | B
CP-260615 | MOBILIZAÇÃO/DESMOBILIZAÇÃO DE EQUIPAMENTOS | PRÓPRIA - INF | SERVIÇO | UN | 2 | 125748.55 | 251497.1 | 2.6401 | 73.5609 | B
5915321 | TRANSPORTE COM CAMINHÃO BASCULANTE DE 14 M³ - RODOVIA PAVIMENTADA | SICRO NOVO | TRANSPORTE | TKM | 282682.36 | 0.87 | 245933.65 | 2.5817 | 76.1426 | B
5914351 | CARGA, MANOBRA E DESCARGA DE AGREGADOS OU SOLOS EM CAMINHÃO BASCULANTE DE 14 M³ - CARGA COM CARREGADEIRA DE 3,40 M³ E DESCARGA LIVRE | SICRO NOVO | SERVIÇO | T | 61452.68 | 3.73 | 229218.49 | 2.4062 | 78.5488 | B
0705360 | CORPO DE BTCC 2,00 X 2,00 M - MOLDADO NO LOCAL - ALTURA DO ATERRO 0,00 A 1,00 M - AREIA E BRITA COMERCIAIS | SICRO NOVO | SERVIÇO | M | 19.31 | 10312.79 | 199139.97 | 2.0905 | 80.6392 | C
2003345 | SARJETA TRAPEZOIDAL DE CONCRETO - SZC 60-20 - ESCAVAÇÃO MECÂNICA - AREIA E BRITA COMERCIAIS | SICRO NOVO | SERVIÇO | M | 1880 | 73.32 | 137841.6 | 1.447 | 82.0862 | C
CPU-07 | AQUISIÇÃO DE EAI | PRÓPRIA - INF | SERVIÇO | T | 39.1 | 3504 | 137006.4 | 1.4382 | 83.5244 | C
3713608 | CERCA COM 4 FIOS DE ARAME FARPADO E MOURÃO DE MADEIRA A CADA 2,5 M E ESTICADOR A CADA 50 M | SICRO NOVO | SERVIÇO | M | 4296.98 | 30.97 | 133077.47 | 1.397 | 84.9214 | C
5213408 | PINTURA DE FAIXA COM TERMOPLÁSTICO POR ASPERSÃO - ESPESSURA DE 1,5 MM | SICRO NOVO | SERVIÇO | M² | 1942.32 | 62.49 | 121375.57 | 1.2741 | 86.1955 | C
5503041 | COMPACTAÇÃO DE ATERROS A 100% DO PROCTOR INTERMEDIÁRIO | SICRO NOVO | SERVIÇO | M³ | 14208 | 8.45 | 120057.6 | 1.2603 | 87.4558 | C
CP-260616 | CARRO PARA FISCALIZAÇÃO - PICAPE 4X4 (SEM MOTORISTA) | PRÓPRIA - INF | SERVIÇO | MÊS | 12 | 10000.95 | 120011.4 | 1.2598 | 88.7157 | C
S02450 | LIMPEZA GERAL | ORSE | SERVIÇO | M2 | 29700 | 3.31 | 98307 | 1.032 | 89.7476 | C
5502978 | COMPACTAÇÃO DE ATERROS A 100% DO PROCTOR NORMAL | SICRO NOVO | SERVIÇO | M³ | 12857 | 7.28 | 93598.96 | 0.98255 | 90.7302 | C
4011209 | REGULARIZAÇÃO DO SUBLEITO - 100% PROCTOR INTERMEDIÁRIO | SICRO NOVO | SERVIÇO | M² | 35520 | 2.29 | 81340.8 | 0.85387 | 91.584 | C
CPU-09 | AQUISIÇÃO EMULSÃO ASFÁLTICA RR-1C | PRÓPRIA - INF | SERVIÇO | T | 15.04 | 4571.26 | 68751.75 | 0.72172 | 92.3058 | C
0705411 | BOCA DE BTCC 2,00 X 2,00 M - ESCONSIDADE 0° - AREIA E BRITA COMERCIAIS | SICRO NOVO | SERVIÇO | UN | 2 | 33371.8 | 66743.6 | 0.70064 | 93.0064 | C
5219631 | TACHA REFLETIVA EM RESINA SINTÉTICA - MONODIRECIONAL TIPO III - COM UM PINO - FORNECIMENTO E COLOCAÇÃO | SICRO NOVO | SERVIÇO | UN | 800 | 71.44 | 57152 | 0.59995 | 93.6063 | C
2003177 | DISSIPADOR DE ENERGIA - DED 02 A - AREIA, BRITA E PEDRA DE MÃO COMERCIAIS | SICRO NOVO | SERVIÇO | UN | 101 | 554.05 | 55959.05 | 0.58743 | 94.1938 | C
CPU-02 CODEVASF | CANTEIRO DE OBRAS PARA CONSTRUÇÃO RODOVIÁRIA | PRÓPRIA - INF | SERVIÇO | UN | 1 | 50907.46 | 50907.46 | 0.5344 | 94.7282 | C
2003389 | DESCIDA D'ÁGUA DE ATERROS TIPO RÁPIDO - DAR 40-20 - AREIA E BRITA COMERCIAIS | SICRO NOVO | SERVIÇO | M | 163.32 | 286.11 | 46727.48 | 0.49052 | 95.2187 | C
5213863 | SUPORTE METÁLICO GALVANIZADO PARA PLACA DE ADVERTÊNCIA OU REGULAMENTAÇÃO - LADO OU DIÂMETRO DE 0,60 M - FORNECIMENTO E IMPLANTAÇÃO | SICRO NOVO | SERVIÇO | UN | 64 | 672.72 | 43054.08 | 0.45196 | 95.6707 | C
I14899 | AS BUILT. OBSERVAÇÃO: CONTEMPLAR TODOS OS DESENHOS QUE SOFRERAM ALTERAÇÕES DURANTE A OBRA. | ORSE | SERVIÇO | M² | 28200 | 1.39 | 39198 | 0.41148 | 96.0821 | C
4011227 | SUB-BASE DE SOLO ESTABILIZADO GRANULOMETRICAMENTE SEM MISTURA COM MATERIAL DE JAZIDA - 100% PROCTOR INTERMEDIÁRIO | SICRO NOVO | SERVIÇO | M³ | 1668.6 | 19.43 | 32420.89 | 0.34034 | 96.4225 | C
5219623 | TACHA REFLETIVA EM RESINA SINTÉTICA - BIDIRECIONAL TIPO III - COM UM PINO - FORNECIMENTO E COLOCAÇÃO | SICRO NOVO | SERVIÇO | UN | 400 | 72.89 | 29156 | 0.30606 | 96.7285 | C
0804189 | CORPO DE BDTC D = 1,00 M PA1 - AREIA, BRITA E PEDRA DE MÃO COMERCIAIS | SICRO NOVO | SERVIÇO | M | 15.71 | 1681.17 | 26411.18 | 0.27725 | 97.0058 | C
2003103 | ENTRADA PARA DESCIDA D'ÁGUA - EDA 01 A - AREIA E BRITA COMERCIAIS | SICRO NOVO | SERVIÇO | UN | 101 | 258.25 | 26083.25 | 0.27381 | 97.2796 | C
CPU-06 | TRANSPORTE DE CIMENTO ASFALTICO CAP 50/70 | PRÓPRIA - INF | SERVIÇO | T | 83.47 | 274.25 | 22891.64 | 0.2403 | 97.5199 | C
4011352 | IMPRIMAÇÃO COM EMULSÃO ASFÁLTICA | SICRO NOVO | SERVIÇO | M² | 30080 | 0.76 | 22860.8 | 0.23998 | 97.7599 | C
5213385 | BARREIRA DE SINALIZAÇÃO TIPO I DE DIRECIONAMENTO OU BLOQUEIO - CONFECÇÃO | SICRO NOVO | SERVIÇO | UN | 40 | 512.04 | 20481.6 | 0.215 | 97.9749 | C
5501700 | DESMATAMENTO, DESTOCAMENTO E LIMPEZA DE ÁREA COM ÁRVORES DE DIÂMETRO ATÉ 0,15 M | SICRO NOVO | SERVIÇO | M² | 19200 | 0.93 | 17856 | 0.18744 | 98.1623 | C
5915321 | TRANSPORTE COM CAMINHÃO BASCULANTE DE 14 M³ - RODOVIA PAVIMENTADA - SOLO | SICRO NOVO | TRANSPORTE | TKM | 19243.16 | 0.87 | 16741.54 | 0.17574 | 98.3381 | C
4011353 | PINTURA DE LIGAÇÃO | SICRO NOVO | SERVIÇO | M² | 30080 | 0.51 | 15340.8 | 0.16104 | 98.4991 | C
0804037 | CORPO DE BSTC D = 1,00 M PA1 - AREIA, BRITA E PEDRA DE MÃO COMERCIAIS | SICRO NOVO | SERVIÇO | M | 16.84 | 877.27 | 14773.22 | 0.15508 | 98.6542 | C
5502993 | ESCAVAÇÃO EM MATERIAL DE 3ª CATEGORIA | SICRO NOVO | SERVIÇO | M³ | 386.26 | 33.39 | 12897.22 | 0.13539 | 98.7896 | C
0804417 | BOCA DE BDTC D = 1,00 M - ESCONSIDADE 0° - AREIA E BRITA COMERCIAIS - ALAS ESCONSAS | SICRO NOVO | SERVIÇO | UN | 2 | 5297.66 | 10595.32 | 0.11122 | 98.9008 | C
20260602 | FORNECIMENTO E INSTALAÇÃO DE PLACA DE OBRA COM CHAPA GALVANIZADA E ESTRUTURA DE MADEIRA. | PRÓPRIA - INF | SERVIÇO | M2 | 15.96 | 649.89 | 10372.24 | 0.10888 | 99.0097 | C
5213570 | PLACA EM AÇO - PELÍCULA I + I - FORNECIMENTO E IMPLANTAÇÃO | SICRO NOVO | SERVIÇO | M² | 17.6 | 579.78 | 10204.12 | 0.10712 | 99.1168 | C
20260618 | DISSIPADOR DE ENERGIA PARA BUEIRO CELULAR - DEB-TC 200X200 - AREIA, BRITA E PEDRA DE MÃO COMERCIAIS | PRÓPRIA - INF | SERVIÇO | UN | 1 | 8952.19 | 8952.19 | 0.093975 | 99.2108 | C
CPU-08 | TRANSPORTE DE EAI | PRÓPRIA - INF | SERVIÇO | T | 39.1 | 219.45 | 8580.49 | 0.090073 | 99.3008 | C
4413942 | ESPALHAMENTO DE MATERIAL EM BOTA-FORA | SICRO NOVO | SERVIÇO | M³ | 2306.26 | 3.47 | 8002.72 | 0.084008 | 99.3848 | C
5915321 | TRANSPORTE COM CAMINHÃO BASCULANTE DE 14 M³ - RODOVIA PAVIMENTADA - TRANSPORTE DO CONCRETO ASFÁLTICO | SICRO NOVO | TRANSPORTE | TKM | 8987.9 | 0.87 | 7819.47 | 0.082084 | 99.4669 | C
0804393 | BOCA DE BSTC D = 1,00 M - ESCONSIDADE 0° - AREIA E BRITA COMERCIAIS - ALAS ESCONSAS | SICRO NOVO | SERVIÇO | UN | 2 | 3801.11 | 7602.22 | 0.079804 | 99.5467 | C
4915723 | CAIAÇÃO MANUAL COM FIXADOR DE CAL | SICRO NOVO | SERVIÇO | M² | 1536 | 4.4 | 6758.4 | 0.070946 | 99.6177 | C
0804021 | CORPO DE BSTC D = 0,60 M PA1 - AREIA, BRITA E PEDRA DE MÃO COMERCIAIS | SICRO NOVO | SERVIÇO | M | 13.51 | 465.47 | 6288.49 | 0.066013 | 99.6837 | C
1600966 | REMOÇÃO DE CERCA COM MOURÕES DE CONCRETO | SICRO NOVO | SERVIÇO | M | 4296.98 | 1.01 | 4339.94 | 0.045558 | 99.7293 | C
S03053 | DESLOCAMENTO DE POSTE DE CONCRETO ARMADO DUPLO T (DT) OU CIRCULAR DE 9 A 12M | ORSE | SERVIÇO | UN | 7 | 613.78 | 4296.46 | 0.045102 | 99.7744 | C
CPU-10 | TRANSPORTE DE EMULSÃO ASFÁLTICA RR-1C | PRÓPRIA - INF | SERVIÇO | T | 15.04 | 219.45 | 3300.52 | 0.034647 | 99.809 | C
2003247 | DISSIPADOR DE ENERGIA - DES 60-180 - AREIA, BRITA E PEDRA DE MÃO COMERCIAIS | SICRO NOVO | SERVIÇO | UN | 6 | 532.83 | 3196.98 | 0.03356 | 99.8426 | C
2003463 | DISSIPADOR DE ENERGIA - DEB 300-511 - AREIA, BRITA E PEDRA DE MÃO COMERCIAIS | SICRO NOVO | SERVIÇO | UN | 1 | 3105.98 | 3105.98 | 0.032605 | 99.8752 | C
0804377 | BOCA DE BSTC D = 0,60 M - ESCONSIDADE 0° - AREIA E BRITA COMERCIAIS - ALAS ESCONSAS | SICRO NOVO | SERVIÇO | UN | 2 | 1478.95 | 2957.9 | 0.03105 | 99.9062 | C
5212560 | PLACA DE ADVERTÊNCIA PARA SINALIZAÇÃO DE OBRAS MONTADA EM SUPORTE METÁLICO MÓVEL, LADO 1,00 M - UTILIZAÇÃO DE 600 CICLOS - FORNECIMENTO, 01 IMPLANTAÇÃO E 01 RETIRADA DIÁRIA | SICRO NOVO | SERVIÇO | UN.DIA | 528 | 5.2 | 2745.6 | 0.028822 | 99.935 | C
5213835 | CONE PLÁSTICO PARA CANALIZAÇÃO DE TRÂNSITO - UTILIZAÇÃO DE 150 CICLOS - FORNECIMENTO, 01 IMPLANTAÇÃO E 01 RETIRADA DIÁRIA | SICRO NOVO | SERVIÇO | UN.DIA | 2640 | 0.96 | 2534.4 | 0.026605 | 99.9616 | C
2003457 | DISSIPADOR DE ENERGIA - DEB 300-366 - AREIA, BRITA E PEDRA DE MÃO COMERCIAIS | SICRO NOVO | SERVIÇO | UN | 1 | 2395.74 | 2395.74 | 0.025149 | 99.9868 | C
2003453 | DISSIPADOR DE ENERGIA - DEB 180-263 - AREIA, BRITA E PEDRA DE MÃO COMERCIAIS | SICRO NOVO | SERVIÇO | UN | 1 | 1258.12 | 1258.12 | 0.013207 | 100 | C
[6 empty] | Valor total do Orçamento: |  | 9526130.28

## CURVA ABC INSUMOS
CÓDIGO | DESCRIÇÃO | FONTE | TIPO | UNIDADE | QUANTIDADE | PREÇO UNITÁRIO | PREÇO TOTAL | % | ACUMUL. % | CL
CODEVASF CPU-04 | PEDREGULHO OU PICARRA DE JAZIDA, AO NATURAL, PARA ATERRO, SUB-BASE E BASE DE PAVIMENTACAO (RETIRADO NA JAZIDA, SEM TRANSPORTE) | PRÓPRIA - INF | COTAÇÃO | M3 | 36959.16 | 35 | 1293570.6 | 13.5792 | 13.5792 | A
E9667 | CAMINHÃO BASCULANTE COM CAPACIDADE DE 14 M³ - 210 KW (PRODUTIVO) | SICRO NOVO | EQUIPAMENTO CUSTO HORÁRIO | CHP | 2847.7428 | 323.36 | 920846.11 | 9.6665 | 23.2457 | A
M1135 | PÓ DE PEDRA | SICRO NOVO | MATERIAL | M³ | 3800.4524 | 143.26 | 544452.81 | 5.7154 | 28.9611 | A
M0005 | BRITA 0 | SICRO NOVO | MATERIAL | M³ | 2923.5732 | 172.68 | 504842.62 | 5.2996 | 34.2606 | A
ICPU-05 | CIMENTO ASFALTICO 50/70 | PRÓPRIA - INF | MATERIAL | T | 83.47 | 4575.88 | 381948.7 | 4.0095 | 38.2701 | A
ADM-CODEVASF | PARCELA DA ADMINISTRAÇÃO CENTRAL DE OBRA - CODEVASF | PRÓPRIA - INF | MATERIAL | UN | 1 | 293289.29 | 293289.29 | 3.0788 | 41.3489 | A
M0192 | BRITA 2 | SICRO NOVO | MATERIAL | M³ | 1718.2033 | 152.83 | 262593.01 | 2.7566 | 44.1055 | A
E9130 | VEÍCULO LEVE PICAPE MÉDIA 4 X 4 COM CABINE DUPLA COM CAPACIDADE DE 1,10 T - 152,25 KW (SEM MOTORISTA) (PRODUTIVO) | SICRO NOVO | EQUIPAMENTO CUSTO HORÁRIO | CHP | 2640 | 82.53 | 217879.2 | 2.2872 | 46.3926 | A
P9824 | SERVENTE | SICRO NOVO | MÃO DE OBRA | H | 8806.4193 | 22.56 | 198672.82 | 2.0856 | 48.4782 | A
MOB-CODEVASF | MOBILIZAÇÃO/DESMOBILIZAÇÃO | PRÓPRIA - INF | SERVIÇO | UN | 2 | 99256.89 | 198513.78 | 2.0839 | 50.5621 | B
M1941 | ÓLEO TIPO A1 | SICRO NOVO | MATERIAL | L | 28876.8 | 6.35 | 183367.68 | 1.9249 | 52.487 | B
M0191 | BRITA 1 | SICRO NOVO | MATERIAL | M³ | 1108.3397 | 164.18 | 181967.2 | 1.9102 | 54.3972 | B
E9526 | RETROESCAVADEIRA DE PNEUS - CAPACIDADE DA CAÇAMBA DA PÁ-CARREGADEIRA DE 0,76 M³ E DA RETROESCAVADEIRA DE 0,29 M³ - 58 KW (PRODUTIVO) | SICRO NOVO | EQUIPAMENTO CUSTO HORÁRIO | CHP | 1073.0281 | 156.71 | 168154.22 | 1.7652 | 56.1623 | B
M0424 | CIMENTO PORTLAND CP II - 32 - SACO | SICRO NOVO | MATERIAL | KG | 226999.8749 | 0.64 | 145279.91 | 1.5251 | 57.6874 | B
P9808 | CARPINTEIRO | SICRO NOVO | MÃO DE OBRA | H | 4546.8242 | 28.72 | 130584.79 | 1.3708 | 59.0582 | B
P9801 | AJUDANTE | SICRO NOVO | MÃO DE OBRA | H | 5526.4371 | 22.58 | 124786.95 | 1.3099 | 60.3682 | B
ICPU-07 | EMULSÃO ASFALTICA PARA IMPRIMAÇÃO | PRÓPRIA - INF | MATERIAL | T | 39.1 | 3046.96 | 119136.13 | 1.2506 | 61.6188 | B
M1429 | TÁBUA DE PINHO DE TERCEIRA - E = 2,5 CM | SICRO NOVO | MATERIAL | M² | 1870.3755 | 59.14 | 110614 | 1.1612 | 62.7799 | B
E9579 | CAMINHÃO BASCULANTE COM CAPACIDADE DE 10 M³ - 210 KW (PRODUTIVO) | SICRO NOVO | EQUIPAMENTO CUSTO HORÁRIO | CHP | 334.2038 | 311.53 | 104114.51 | 1.0929 | 63.8729 | B
E9511 | CARREGADEIRA DE PNEUS COM CAPACIDADE DE 3,40 M³ - 195 KW (PRODUTIVO) | SICRO NOVO | EQUIPAMENTO CUSTO HORÁRIO | CHP | 183.7374 | 525.24 | 96506.24 | 1.0131 | 64.886 | B
M1103 | PEDRISCO | SICRO NOVO | MATERIAL | M³ | 533.8598 | 173.07 | 92395.12 | 0.96991 | 65.8559 | B
E9571 | CAMINHÃO TANQUE COM CAPACIDADE DE 10.000 L - 188 KW (PRODUTIVO) | SICRO NOVO | EQUIPAMENTO CUSTO HORÁRIO | CHP | 214.1345 | 358.66 | 76801.48 | 0.80622 | 66.6621 | B
M2040 | MASSA TERMOPLÁSTICA PARA ASPERSÃO | SICRO NOVO | MATERIAL | KG | 5972.634 | 11.87 | 70895.16 | 0.74422 | 67.4063 | B
E9689 | USINA DE ASFALTO A QUENTE GRAVIMÉTRICA COM CAPACIDADE DE 100/140 T/H - 260 KW (PRODUTIVO) | SICRO NOVO | EQUIPAMENTO CUSTO HORÁRIO | CHP | 36.241 | 1856.97 | 67298.38 | 0.70646 | 68.1128 | B
M0082 | AREIA MÉDIA LAVADA | SICRO NOVO | MATERIAL | M³ | 511.6699 | 125.28 | 64102 | 0.67291 | 68.7857 | B
E9130 | VEÍCULO LEVE PICAPE MÉDIA 4 X 4 COM CABINE DUPLA COM CAPACIDADE DE 1,10 T - 152,25 KW (SEM MOTORISTA) (IMPRODUTIVO) | SICRO NOVO | EQUIPAMENTO CUSTO HORÁRIO | CHI | 2640 | 24.22 | 63940.8 | 0.67121 | 69.4569 | B
E9685 | ROLO COMPACTADOR PÉ DE CARNEIRO VIBRATÓRIO AUTOPROPELIDO POR PNEUS DE 11,6 T - 82 KW (PRODUTIVO) | SICRO NOVO | EQUIPAMENTO CUSTO HORÁRIO | CHP | 266.8178 | 238.23 | 63563.99 | 0.66726 | 70.1241 | B
M0004 | AÇO CA 50 | SICRO NOVO | MATERIAL | KG | 9232.3734 | 6.6 | 60933.66 | 0.63965 | 70.7638 | B
ICPU-09 | EMULSÃO ASFÁLTICA RR-1C | PRÓPRIA - INF | MATERIAL | T | 15.04 | 3975.01 | 59784.15 | 0.62758 | 71.3914 | B
M1638 | MOURÃO DE MADEIRA - H = 2,10 M E D = 0,10 M | SICRO NOVO | MATERIAL | UN | 1945.0116 | 26.24 | 51037.1 | 0.53576 | 71.9271 | B
I06111S | SERVENTE DE OBRAS (HORISTA) | ORSE | MÃO DE OBRA | H | 2970 | 15.59 | 46302.3 | 0.48606 | 72.4132 | B
E9762 | ROLO COMPACTADOR DE PNEUS AUTOPROPELIDO DE 27 T - 85 KW (PRODUTIVO) | SICRO NOVO | EQUIPAMENTO CUSTO HORÁRIO | CHP | 149.0907 | 308.19 | 45948.25 | 0.48234 | 72.8955 | B
M0290 | TÁBUA - E = 2,5 CM E L = 10 CM | SICRO NOVO | MATERIAL | M | 7256.2231 | 5.87 | 42594.02 | 0.44713 | 73.3427 | B
FIC | FATOR DE INCIDENCIA DE CHUVA |  | OUTROS | - | 1 | 38289.59 | 38289.59 | 0.40194 | 73.7446 | B
M3847 | TACHA REFLETIVA EM RESINA SINTÉTICA MONODIRECIONAL COM UM PINO - TIPO III | SICRO NOVO | MATERIAL | UN | 800 | 44.01 | 35208 | 0.36959 | 74.1142 | B
I14899 | AS BUILT. OBSERVAÇÃO: CONTEMPLAR TODOS OS DESENHOS QUE SOFRERAM ALTERAÇÕES DURANTE A OBRA. | ORSE | SERVIÇO | M² | 28200 | 1.1 | 31020 | 0.32563 | 74.4398 | B
E9524 | MOTONIVELADORA - 93 KW (PRODUTIVO) | SICRO NOVO | EQUIPAMENTO CUSTO HORÁRIO | CHP | 87.0767 | 343.54 | 29914.33 | 0.31402 | 74.7538 | B
M0787 | SUPORTE EM AÇO-CARBONO GALVANIZADO TIPO PERFIL C PARA PLACA DE SINALIZAÇÃO | SICRO NOVO | MATERIAL | KG | 822.5057 | 34.6 | 28458.69 | 0.29874 | 75.0526 | B
M0344 | CAL HIDRATADA - A GRANEL | SICRO NOVO | MATERIAL | KG | 52207.8106 | 0.54 | 28192.21 | 0.29595 | 75.3485 | B
E9524 | MOTONIVELADORA - 93 KW (IMPRODUTIVO) | SICRO NOVO | EQUIPAMENTO CUSTO HORÁRIO | CHI | 180.3536 | 150.48 | 27139.6 | 0.2849 | 75.6334 | B
P9805 | ARMADOR | SICRO NOVO | MÃO DE OBRA | H | 755.376 | 32.08 | 24232.46 | 0.25438 | 75.8878 | B
E9577 | TRATOR AGRÍCOLA SOBRE PNEUS - 77 KW (PRODUTIVO) | SICRO NOVO | EQUIPAMENTO CUSTO HORÁRIO | CHP | 117.8036 | 178.16 | 20987.88 | 0.22032 | 76.1081 | B
TCPU-06 | TRANSPORTE DE CIMENTO ASFALTICO CAP 50/70 | PRÓPRIA - INF | TRANSPORTE | T | 83.47 | 238.48 | 19905.92 | 0.20896 | 76.3171 | B
E9558 | TANQUE DE ESTOCAGEM DE ASFALTO COM CAPACIDADE DE 30.000 L (PRODUTIVO) | SICRO NOVO | EQUIPAMENTO CUSTO HORÁRIO | CHP | 170.5205 | 111.89 | 19079.54 | 0.20029 | 76.5174 | B
I02414 | VASSOURA PIAÇAVA | ORSE | MATERIAL | UN | 1485 | 12.5 | 18562.5 | 0.19486 | 76.7122 | B
E9545 | VIBROACABADORA DE ASFALTO SOBRE ESTEIRAS - 97 KW (PRODUTIVO) | SICRO NOVO | EQUIPAMENTO CUSTO HORÁRIO | CHP | 36.241 | 509.97 | 18481.8 | 0.19401 | 76.9062 | B
M3839 | TACHA REFLETIVA EM RESINA SINTÉTICA BIDIRECIONAL COM UM PINO - TIPO III | SICRO NOVO | MATERIAL | UN | 400 | 45.16 | 18064 | 0.18963 | 77.0959 | B
E9540 | TRATOR SOBRE ESTEIRAS COM LÂMINA - 127 KW (PRODUTIVO) | SICRO NOVO | EQUIPAMENTO CUSTO HORÁRIO | CHP | 38.5898 | 457.78 | 17665.62 | 0.18544 | 77.2813 | B
E9615 | USINA MISTURADORA DE SOLOS COM CAPACIDADE DE 300 T/H - 44 KW (PRODUTIVO) | SICRO NOVO | EQUIPAMENTO CUSTO HORÁRIO | CHP | 43.2585 | 380.3 | 16451.21 | 0.1727 | 77.454 | B
E9509 | CAMINHÃO TANQUE DISTRIBUIDOR DE ASFALTO COM CAPACIDADE DE 6.000 L - 7 KW/136 KW (PRODUTIVO) | SICRO NOVO | EQUIPAMENTO CUSTO HORÁRIO | CHP | 49.0193 | 332.98 | 16322.44 | 0.17134 | 77.6254 | B
E9514 | DISTRIBUIDOR DE AGREGADOS SOBRE PNEUS AUTOPROPELIDO - 130 KW (PRODUTIVO) | SICRO NOVO | EQUIPAMENTO CUSTO HORÁRIO | CHP | 43.2585 | 376.21 | 16274.29 | 0.17084 | 77.7962 | B
M2175 | TUBO DE CONCRETO ARMADO PA1 - D = 1,00 M | SICRO NOVO | MATERIAL | M | 48.26 | 326.11 | 15738.06 | 0.16521 | 77.9614 | B
E9021 | GRUPO GERADOR - 456 KVA (PRODUTIVO) | SICRO NOVO | EQUIPAMENTO CUSTO HORÁRIO | CHP | 36.241 | 426.01 | 15439.01 | 0.16207 | 78.1235 | B
E9645 | CAMINHÃO DEMARCADOR DE FAIXAS COM SISTEMA DE PINTURA A QUENTE - 5 KW/30,10 KW/136 KW (PRODUTIVO) | SICRO NOVO | EQUIPAMENTO CUSTO HORÁRIO | CHP | 20.3597 | 700.19 | 14255.69 | 0.14965 | 78.2731 | B
P9821 | PEDREIRO | SICRO NOVO | MÃO DE OBRA | H | 494.1028 | 28.7 | 14180.75 | 0.14886 | 78.422 | B
M0156 | BLOCO DE CONCRETO - L = 19 CM, A = 19 CM E C = 39 CM | SICRO NOVO | MATERIAL | UN | 2689.4933 | 5.27 | 14173.62 | 0.14879 | 78.5708 | B
E9535 | SERRA CIRCULAR COM BANCADA - D = 30 CM - 4 KW (PRODUTIVO) | SICRO NOVO | EQUIPAMENTO CUSTO HORÁRIO | CHP | 460.8904 | 29.82 | 13743.75 | 0.14427 | 78.715 | B
M0069 | ARAME FARPADO EM AÇO GALVANIZADO - D = 1,60 MM | SICRO NOVO | MATERIAL | M | 18523.92 | 0.73 | 13522.46 | 0.14195 | 78.857 | B
E9541 | TRATOR SOBRE ESTEIRAS COM LÂMINA - 259 KW (PRODUTIVO) | SICRO NOVO | EQUIPAMENTO CUSTO HORÁRIO | CHP | 12.5252 | 1037.57 | 12995.76 | 0.13642 | 78.9934 | B
E9519 | BETONEIRA COM MOTOR A GASOLINA COM CAPACIDADE DE 600 L - 10 KW (PRODUTIVO) | SICRO NOVO | EQUIPAMENTO CUSTO HORÁRIO | CHP | 203.7518 | 59.23 | 12068.22 | 0.12669 | 79.1201 | B
M0284 | CAIBRO DE PINHO - L = 7,5 CM E E = 7,5 CM | SICRO NOVO | MATERIAL | M | 646.4484 | 17.23 | 11138.3 | 0.11692 | 79.237 | B
M0028 | AREIA MÉDIA | SICRO NOVO | MATERIAL | M³ | 97.4953 | 112.04 | 10923.37 | 0.11467 | 79.3517 | B
E9785 | GUINDASTE MÓVEL SOBRE PNEUS COM 2 EIXOS COM CAPACIDADE MÁXIMA DE 55 T - 186 KW (PRODUTIVO) | SICRO NOVO | EQUIPAMENTO CUSTO HORÁRIO | CHP | 21.418 | 502.73 | 10767.47 | 0.11303 | 79.4647 | B
E9592 | CAMINHÃO CARROCERIA COM CAPACIDADE DE 15 T - 188 KW (PRODUTIVO) | SICRO NOVO | EQUIPAMENTO CUSTO HORÁRIO | CHP | 38.2501 | 281.02 | 10749.03 | 0.11284 | 79.5776 | B
E9577 | TRATOR AGRÍCOLA SOBRE PNEUS - 77 KW (IMPRODUTIVO) | SICRO NOVO | EQUIPAMENTO CUSTO HORÁRIO | CHI | 149.0142 | 71.36 | 10633.65 | 0.11163 | 79.6892 | B
E9681 | ROLO COMPACTADOR LISO TANDEM VIBRATÓRIO AUTOPROPELIDO DE 10,4 T - 82 KW (PRODUTIVO) | SICRO NOVO | EQUIPAMENTO CUSTO HORÁRIO | CHP | 29.7176 | 346.18 | 10287.63 | 0.10799 | 79.7972 | B
E9511 | CARREGADEIRA DE PNEUS COM CAPACIDADE DE 3,40 M³ - 195 KW (IMPRODUTIVO) | SICRO NOVO | EQUIPAMENTO CUSTO HORÁRIO | CHI | 37.2023 | 257.91 | 9594.85 | 0.10072 | 79.8979 | B
E9066 | GRUPO GERADOR - 14 KVA (PRODUTIVO) | SICRO NOVO | EQUIPAMENTO CUSTO HORÁRIO | CHP | 460.8904 | 20.63 | 9508.16 | 0.099811 | 79.9977 | B
E9571 | CAMINHÃO TANQUE COM CAPACIDADE DE 10.000 L - 188 KW (IMPRODUTIVO) | SICRO NOVO | EQUIPAMENTO CUSTO HORÁRIO | CHI | 95.9418 | 96.72 | 9279.49 | 0.097411 | 80.0951 | C
E9530 | ROLO COMPACTADOR LISO VIBRATÓRIO AUTOPROPELIDO POR PNEUS DE 11 T - 97 KW (PRODUTIVO) | SICRO NOVO | EQUIPAMENTO CUSTO HORÁRIO | CHP | 34.1742 | 267.46 | 9140.24 | 0.095949 | 80.1911 | C
E9667 | CAMINHÃO BASCULANTE COM CAPACIDADE DE 14 M³ - 210 KW (IMPRODUTIVO) | SICRO NOVO | EQUIPAMENTO CUSTO HORÁRIO | CHI | 92.7517 | 96.99 | 8995.98 | 0.094435 | 80.2855 | C
M3236 | PELÍCULA RETRORREFLETIVA TIPO III + SI | SICRO NOVO | MATERIAL | M² | 14.4 | 597.7 | 8606.88 | 0.09035 | 80.3759 | C
E9687 | CAMINHÃO CARROCERIA COM CAPACIDADE DE 5 T - 120 KW (PRODUTIVO) | SICRO NOVO | EQUIPAMENTO CUSTO HORÁRIO | CHP | 46.0201 | 171.98 | 7914.53 | 0.083082 | 80.4589 | C
M2038 | MICROESFERAS REFLETIVAS DE VIDRO TIPO II-A | SICRO NOVO | MATERIAL | KG | 776.928 | 9.63 | 7481.81 | 0.07854 | 80.5375 | C
TCPU-08 | TRANSPORTE DA EMULSÃO ASFALTICA PARA PAVIMENTAÇÃO | PRÓPRIA - INF | TRANSPORTE | T | 39.1 | 190.83 | 7461.45 | 0.078326 | 80.6158 | C
M3235 | PELÍCULA RETRORREFLETIVA TIPO I | SICRO NOVO | MATERIAL | M² | 48.2185 | 151.22 | 7291.59 | 0.076543 | 80.6924 | C
E9584 | CARREGADEIRA DE PNEUS COM CAPACIDADE DE 1,72 M³ - 113 KW (PRODUTIVO) | SICRO NOVO | EQUIPAMENTO CUSTO HORÁRIO | CHP | 33.1446 | 216.76 | 7184.43 | 0.075418 | 80.7678 | C
E9559 | AQUECEDOR DE FLUIDO TÉRMICO - 12 KW (PRODUTIVO) | SICRO NOVO | EQUIPAMENTO CUSTO HORÁRIO | CHP | 36.241 | 190.54 | 6905.35 | 0.072489 | 80.8403 | C
M0448 | COMPENSADO RESINADO - E = 14 MM | SICRO NOVO | MATERIAL | M² | 171.7547 | 37.91 | 6511.22 | 0.068351 | 80.9086 | C
E9772 | RETROESCAVADEIRA DE PNEUS COM CAÇAMBA DE ESCAVAÇÃO TRAPEZOIDAL OU TRIANGULAR COM SEÇÃO DE CORTE DE 0,15 A 0,20 M² - 58 KW (PRODUTIVO) | SICRO NOVO | EQUIPAMENTO CUSTO HORÁRIO | CHP | 41.2562 | 156.71 | 6465.26 | 0.067869 | 80.9765 | C
E9686 | CAMINHÃO GUINDAUTO COM CAPACIDADE DE ELEVAÇÃO DE 6,2 T E CARROCERIA DE 7 T - 136 KW (PRODUTIVO) | SICRO NOVO | EQUIPAMENTO CUSTO HORÁRIO | CHP | 17.6728 | 323.93 | 5724.75 | 0.060095 | 81.0366 | C
M2117 | MEIO TUBO DE CONCRETO SIMPLES - D = 0,40 M | SICRO NOVO | MATERIAL | M | 163.32 | 34.41 | 5619.84 | 0.058994 | 81.0956 | C
M0030 | ADITIVO PLASTIFICANTE E RETARDADOR DE PEGA PARA CONCRETO E ARGAMASSA | SICRO NOVO | MATERIAL | KG | 627.7609 | 8.62 | 5411.29 | 0.056805 | 81.1524 | C
M0286 | TÁBUA - E = 2,5 CM E L = 30 CM | SICRO NOVO | MATERIAL | M | 279.0344 | 18.93 | 5282.12 | 0.055449 | 81.2078 | C
00037593 | BLOCO CERAMICO / TIJOLO VAZADO PARA ALVENARIA DE VEDACAO, FUROS NA VERTICAL DE 14 X 19 X 39 CM (L X A X C) | SINAPI | MATERIAL | UN | 1523.2 | 3.27 | 4980.86 | 0.052286 | 81.2601 | C
00004750 | PEDREIRO (HORISTA) | SINAPI | MÃO DE OBRA | H | 242.0768 | 20.27 | 4906.89 | 0.05151 | 81.3116 | C
E9579 | CAMINHÃO BASCULANTE COM CAPACIDADE DE 10 M³ - 210 KW (IMPRODUTIVO) | SICRO NOVO | EQUIPAMENTO CUSTO HORÁRIO | CHI | 52.6638 | 91.05 | 4795.04 | 0.050336 | 81.362 | C
E9779 | GRUPO GERADOR - 113 KVA (PRODUTIVO) | SICRO NOVO | EQUIPAMENTO CUSTO HORÁRIO | CHP | 43.2585 | 110.53 | 4781.36 | 0.050192 | 81.4121 | C
E9515 | ESCAVADEIRA HIDRÁULICA SOBRE ESTEIRAS COM CAÇAMBA COM CAPACIDADE DE 1,56 M³ - 118 KW (PRODUTIVO) | SICRO NOVO | EQUIPAMENTO CUSTO HORÁRIO | CHP | 14.2774 | 334.29 | 4772.78 | 0.050102 | 81.4622 | C
00007243 | TELHA TRAPEZOIDAL EM ACO ZINCADO, SEM PINTURA, ALTURA DE APROXIMADAMENTE 40 MM, ESPESSURA DE 0,50 MM E LARGURA UTIL DE 980 MM | SINAPI | MATERIAL | M2 | 90.948 | 50.55 | 4597.42 | 0.048261 | 81.5105 | C
M1639 | MOURÃO DE MADEIRA - H = 2,20 M E D = 0,15 M | SICRO NOVO | MATERIAL | UN | 92.6196 | 46.78 | 4332.74 | 0.045483 | 81.556 | C
M1097 | PEDRA DE MÃO OU RACHÃO | SICRO NOVO | MATERIAL | M³ | 29.9571 | 143.87 | 4309.92 | 0.045243 | 81.6012 | C
I00158 | ALMOÇO (PARTICIPAÇÃO DO EMPREGADOR) | ORSE | ENCARGOS COMPLEMENTARES | UN | 302.346 | 14 | 4232.84 | 0.044434 | 81.6457 | C
M1367 | CHAPA FINA EM AÇO GALVANIZADO | SICRO NOVO | MATERIAL | KG | 405.5517 | 10.37 | 4205.57 | 0.044148 | 81.6898 | C
00006111 | SERVENTE DE OBRAS (HORISTA) | SINAPI | MÃO DE OBRA | H | 259.6553 | 15.92 | 4133.71 | 0.043393 | 81.7332 | C
M1205 | PREGO DE FERRO | SICRO NOVO | MATERIAL | KG | 303.953 | 13.42 | 4079.04 | 0.042819 | 81.776 | C
P9830 | MONTADOR | SICRO NOVO | MÃO DE OBRA | H | 118.7402 | 32.9 | 3906.55 | 0.041009 | 81.817 | C
M2041 | ADESIVO À BASE DE RESINA POLIÉSTER | SICRO NOVO | MATERIAL | KG | 123.504 | 29.23 | 3610.02 | 0.037896 | 81.8549 | C
I00055 | UNIDADE DE SERVIÇO PADRAO ENERGISA | ORSE | SERVIÇO | US | 224 | 15.14 | 3391.36 | 0.035601 | 81.8905 | C
E9574 | PERFURATRIZ SOBRE ESTEIRAS - 145 KW (PRODUTIVO) | SICRO NOVO | EQUIPAMENTO CUSTO HORÁRIO | CHP | 5.9571 | 506.4 | 3016.68 | 0.031667 | 81.9222 | C
00043083 | PERFIL "U" ENRIJECIDO, EM CHAPA DOBRADA DE ACO LAMINADO, E = 3,75 MM, H = 200 MM, L = 75 MM (9,94 KG/M) | SINAPI | MATERIAL | KG | 337.9694 | 8.66 | 2926.81 | 0.030724 | 81.9529 | C
M2042 | EMULSÃO EXPLOSIVA ENCARTUCHADA | SICRO NOVO | MATERIAL | KG | 217.1863 | 13.39 | 2908.12 | 0.030528 | 81.9835 | C
TCPU-10 | TRANSPORTE DE EMULSÃO ASFÁLTICA RR-1C | PRÓPRIA - INF | TRANSPORTE | T | 15.04 | 190.83 | 2870.08 | 0.030128 | 82.0136 | C
E9127 | ESCAVADEIRA HIDRÁULICA COM MARTELO HIDRÁULICO DE 520 KG - 75 KW (PRODUTIVO) | SICRO NOVO | EQUIPAMENTO CUSTO HORÁRIO | CHP | 8.6243 | 322.24 | 2779.09 | 0.029173 | 82.0428 | C
I10492 | CESTA BÁSICA | ORSE | ENCARGOS COMPLEMENTARES | UN | 13.365 | 205 | 2739.82 | 0.028761 | 82.0715 | C
P9802 | AJUDANTE ESPECIALIZADO | SICRO NOVO | MÃO DE OBRA | H | 100 | 25.74 | 2574 | 0.02702 | 82.0985 | C
E9762 | ROLO COMPACTADOR DE PNEUS AUTOPROPELIDO DE 27 T - 85 KW (IMPRODUTIVO) | SICRO NOVO | EQUIPAMENTO CUSTO HORÁRIO | CHI | 15.1993 | 151.01 | 2295.23 | 0.024094 | 82.1226 | C
M2167 | TUBO DE CONCRETO ARMADO PA1 - D = 0,60 M | SICRO NOVO | MATERIAL | M | 13.51 | 157.22 | 2124.04 | 0.022297 | 82.1449 | C
00039021 | PORTA DE ABRIR EM ACO, COM DIVISAO HORIZONTAL PARA VIDROS, 90 X 210 CM, COM FUNDO ANTICORROSIVO/PRIMER DE PROTECAO, INCLUI FECHADURA, MACANETA E PARAFUSO, SEM GUARNICAO/ALIZAR/VISTA, VIDROS NAO INCLUSOS | SINAPI | MATERIAL | UN | 3 | 671.87 | 2015.61 | 0.021159 | 82.1661 | C
M0446 | COMPENSADO RESINADO - E = 10 MM | SICRO NOVO | MATERIAL | M² | 68.488 | 29.39 | 2012.86 | 0.02113 | 82.1872 | C
00001379 | CIMENTO PORTLAND COMPOSTO CP II-32 | SINAPI | MATERIAL | KG | 2160.9221 | 0.93 | 2009.65 | 0.021096 | 82.2083 | C
E9687 | CAMINHÃO CARROCERIA COM CAPACIDADE DE 5 T - 120 KW (IMPRODUTIVO) | SICRO NOVO | EQUIPAMENTO CUSTO HORÁRIO | CHI | 29.5095 | 67.66 | 1996.61 | 0.020959 | 82.2293 | C
M0412 | CHUMBADOR DE EXPANSÃO CONTROLADA POR TORQUE EM AÇO ZINCADO PARA CONCRETO - D = 16,0 MM | SICRO NOVO | MATERIAL | UN | 140 | 12.71 | 1779.4 | 0.018679 | 82.248 | C
M0789 | CONJUNTO PARA FIXAÇÃO DE PLACAS EM AÇO GALVANIZADO COMPOSTO POR BARRA CHATA, ABRAÇADEIRA, PARAFUSOS, PORCAS E ARRUELAS | SICRO NOVO | MATERIAL | KG | 45.2205 | 37.46 | 1693.95 | 0.017782 | 82.2657 | C
M0047 | CONE DE SINALIZAÇÃO EM POLIETILENO - H = 75 CM E BASE QUADRADA DE 40 X 40 CM | SICRO NOVO | MATERIAL | UN | 17.6088 | 92.76 | 1633.39 | 0.017146 | 82.2829 | C
I01997 | SABÃO EM PÓ | ORSE | MATERIAL | KG | 148.5 | 10.79 | 1602.31 | 0.01682 | 82.2997 | C
M0075 | ARAME LISO RECOZIDO EM AÇO-CARBONO - D = 1,24 MM (18 BWG) | SICRO NOVO | MATERIAL | KG | 125.896 | 12.66 | 1593.84 | 0.016731 | 82.3164 | C
00037370 | ALIMENTACAO - HORISTA (COLETADO CAIXA - ENCARGOS COMPLEMENTARES) | SINAPI | ENCARGOS COMPLEMENTARES | H | 571.8447 | 2.68 | 1532.54 | 0.016088 | 82.3325 | C
P9822 | PINTOR | SICRO NOVO | MÃO DE OBRA | H | 47.625 | 32.11 | 1529.23 | 0.016053 | 82.3486 | C
I10761 | REFEIÇÃO - CAFÉ DA MANHÃ ( CAFÉ COM LEITE E DOIS PÃES COM MANTEIGA) | ORSE | ENCARGOS COMPLEMENTARES | UN | 302.346 | 5 | 1511.73 | 0.015869 | 82.3644 | C
M2145 | SÉRIE DE BROCAS INTEGRAIS S12 | SICRO NOVO | MATERIAL | UN | 1.2862 | 1160.45 | 1492.62 | 0.015669 | 82.3801 | C
00036520 | BACIA SANITARIA (VASO) CONVENCIONAL PARA PCD, SEM FURO FRONTAL, DE LOUCA BRANCA (SEM ASSENTO) | SINAPI | MATERIAL | UN | 2 | 682.69 | 1365.38 | 0.014333 | 82.3944 | C
I02378 | VALE TRANSPORTE | ORSE | ENCARGOS COMPLEMENTARES | UN | 279.477 | 4.5 | 1257.64 | 0.013202 | 82.4076 | C
M0560 | DESMOLDANTE PARA FÔRMAS DE MADEIRA | SICRO NOVO | MATERIAL | L | 92.9829 | 12.5 | 1162.28 | 0.012201 | 82.4198 | C
E9530 | ROLO COMPACTADOR LISO VIBRATÓRIO AUTOPROPELIDO POR PNEUS DE 11 T - 97 KW (IMPRODUTIVO) | SICRO NOVO | EQUIPAMENTO CUSTO HORÁRIO | CHI | 9.0843 | 116.8 | 1061.04 | 0.011138 | 82.431 | C
00001106 | CAL HIDRATADA CH-I PARA ARGAMASSAS | SINAPI | MATERIAL | KG | 951.5339 | 1.1 | 1046.68 | 0.010987 | 82.442 | C
E9146 | CAMINHÃO SILO COM CAPACIDADE DE 30 M³ - 368 KW (PRODUTIVO) | SICRO NOVO | EQUIPAMENTO CUSTO HORÁRIO | CHP | 1.4973 | 670.47 | 1003.87 | 0.010538 | 82.4525 | C
00000370 | AREIA MEDIA - POSTO JAZIDA/FORNECEDOR (RETIRADO NA JAZIDA, SEM TRANSPORTE) | SINAPI | MATERIAL | M3 | 7.5607 | 120 | 907.28 | 0.0095241 | 82.462 | C
E9681 | ROLO COMPACTADOR LISO TANDEM VIBRATÓRIO AUTOPROPELIDO DE 10,4 T - 82 KW (IMPRODUTIVO) | SICRO NOVO | EQUIPAMENTO CUSTO HORÁRIO | CHI | 6.5234 | 138.86 | 905.83 | 0.0095089 | 82.4715 | C
I00941 | FARDAMENTO COM MANGAS CURTA | ORSE | ENCARGOS COMPLEMENTARES | UN | 4.455 | 193.04 | 859.99 | 0.0090277 | 82.4806 | C
00011190 | JANELA BASCULANTE, ACO, COM BATENTE/REQUADRO, 60 X 60 CM (SEM VIDROS) | SINAPI | MATERIAL | UN | 5.556 | 153.7 | 853.95 | 0.0089643 | 82.4895 | C
M2141 | NONEL DE INICIAÇÃO PARA FOGACHO - C = 6,0 M | SICRO NOVO | MATERIAL | UN | 60.6969 | 13.68 | 830.33 | 0.0087163 | 82.4983 | C
00037372 | EXAMES - HORISTA (COLETADO CAIXA - ENCARGOS COMPLEMENTARES) | SINAPI | ENCARGOS COMPLEMENTARES | H | 571.8447 | 1.4 | 800.58 | 0.008404 | 82.5067 | C
00011029 | HASTE RETA PARA GANCHO DE FERRO GALVANIZADO, COM ROSCA 1/4" X 30 CM PARA FIXACAO DE TELHA METALICA, INCLUI PORCA E ARRUELAS DE VEDACAO | SINAPI | MATERIAL | CJ | 323.7 | 2.28 | 738.03 | 0.0077474 | 82.5144 | C
M0310 | PEÇA DE MADEIRA - L = 7,5 CM E E = 2,5 CM | SICRO NOVO | MATERIAL | M | 117.5235 | 5.77 | 678.11 | 0.0071184 | 82.5215 | C
M0345 | CAL HIDRATADA - SACO | SICRO NOVO | MATERIAL | KG | 764.6079 | 0.8 | 611.68 | 0.0064211 | 82.5279 | C
E9518 | GRADE DE 24 DISCOS REBOCÁVEL DE D = 60 CM (24") (PRODUTIVO) | SICRO NOVO | EQUIPAMENTO CUSTO HORÁRIO | CHP | 117.8036 | 5.05 | 594.9 | 0.0062449 | 82.5342 | C
M0289 | TÁBUA - E = 2,5 CM E L = 15 CM | SICRO NOVO | MATERIAL | M | 70.4429 | 8.33 | 586.78 | 0.0061597 | 82.5403 | C
M0745 | GRAMPO EM AÇO GALVANIZADO PARA CERCA - C = 25,4 MM E E = 3,76 MM (1" X 9 BWG) | SICRO NOVO | MATERIAL | KG | 38.2056 | 14.63 | 558.94 | 0.0058674 | 82.5462 | C
00000660 | CANALETA DE CONCRETO 19 X 19 X 19 CM (CLASSE C - NBR 6136) | SINAPI | MATERIAL | UN | 171.948 | 3.21 | 551.95 | 0.0057941 | 82.552 | C
E9584 | CARREGADEIRA DE PNEUS COM CAPACIDADE DE 1,72 M³ - 113 KW (IMPRODUTIVO) | SICRO NOVO | EQUIPAMENTO CUSTO HORÁRIO | CHI | 5.0737 | 108.71 | 551.56 | 0.00579 | 82.5578 | C
00007258 | TIJOLO CERAMICO MACICO COMUM DE *5 X 10 X 20* CM (L X A X C) | SINAPI | MATERIAL | UN | 758.0869 | 0.71 | 538.24 | 0.0056501 | 82.5635 | C
E9506 | CAMINHÃO BASCULANTE COM CAPACIDADE DE 6 M³ - 136 KW (PRODUTIVO) | SICRO NOVO | EQUIPAMENTO CUSTO HORÁRIO | CHP | 2.6669 | 197.81 | 527.53 | 0.0055377 | 82.569 | C
E9071 | TRANSPORTADOR MANUAL CARRINHO DE MÃO COM CAPACIDADE DE 80 L (PRODUTIVO) | SICRO NOVO | EQUIPAMENTO CUSTO HORÁRIO | CHP | 729.5046 | 0.72 | 525.24 | 0.0055137 | 82.5745 | C
E9518 | GRADE DE 24 DISCOS REBOCÁVEL DE D = 60 CM (24") (IMPRODUTIVO) | SICRO NOVO | EQUIPAMENTO CUSTO HORÁRIO | CHI | 149.0142 | 3.52 | 524.53 | 0.0055062 | 82.58 | C
M2128 | TINTA ESMALTE SINTÉTICO ACETINADO | SICRO NOVO | MATERIAL | L | 12.8112 | 39.34 | 503.99 | 0.0052906 | 82.5853 | C
E9764 | GRUPO GERADOR - 7,2 KVA (PRODUTIVO) | SICRO NOVO | EQUIPAMENTO CUSTO HORÁRIO | CHP | 44.154 | 11.03 | 487.01 | 0.0051124 | 82.5904 | C
P9853 | PRÉ-MARCADOR | SICRO NOVO | MÃO DE OBRA | H | 20.3597 | 22.44 | 456.87 | 0.004796 | 82.5952 | C
P9892 | AUXILIAR DE BLASTER | SICRO NOVO | MÃO DE OBRA | H | 11.9143 | 37.81 | 450.47 | 0.0047288 | 82.5999 | C
00044497 | MONTADOR DE ESTRUTURAS METALICAS HORISTA | SINAPI | MÃO DE OBRA | H | 25.85 | 16.46 | 425.49 | 0.0044666 | 82.6044 | C
E9064 | TRANSPORTADOR MANUAL GERICA COM CAPACIDADE DE 180 L (PRODUTIVO) | SICRO NOVO | EQUIPAMENTO CUSTO HORÁRIO | CHP | 249.9545 | 1.68 | 419.92 | 0.0044081 | 82.6088 | C
E9064 | TRANSPORTADOR MANUAL GERICA COM CAPACIDADE DE 180 L (IMPRODUTIVO) | SICRO NOVO | EQUIPAMENTO CUSTO HORÁRIO | CHI | 361.301 | 1.14 | 411.88 | 0.0043237 | 82.6131 | C
00000034 | ACO CA-50, 10,0 MM, VERGALHAO | SINAPI | MATERIAL | KG | 42.0004 | 9.57 | 401.94 | 0.0042193 | 82.6174 | C
00043491 | EPI - FAMILIA SERVENTE - HORISTA (ENCARGOS COMPLEMENTARES - COLETADO CAIXA) | SINAPI | ENCARGOS COMPLEMENTARES | H | 254.2649 | 1.52 | 386.48 | 0.0040571 | 82.6214 | C
M1358 | SARRAFO EM MADEIRA DE TERCEIRA - E = 2,5 CM E L = 5 CM | SICRO NOVO | MATERIAL | M | 122.1629 | 2.95 | 360.38 | 0.0037831 | 82.6252 | C
I10517 | EXAMES ADMISSIONAIS/DEMISSIONAIS (CHECKUP) | ORSE | ENCARGOS COMPLEMENTARES | CJ | 1.188 | 300 | 356.4 | 0.0037413 | 82.6289 | C
00043489 | EPI - FAMILIA PEDREIRO - HORISTA (ENCARGOS COMPLEMENTARES - COLETADO CAIXA) | SINAPI | ENCARGOS COMPLEMENTARES | H | 244.8381 | 1.45 | 355.01 | 0.0037267 | 82.6327 | C
00037411 | TELA DE ACO SOLDADA GALVANIZADA/ZINCADA PARA ALVENARIA, FIO D = *1,24 MM, MALHA 25 X 25 MM | SINAPI | MATERIAL | M2 | 17.9607 | 18.9 | 339.45 | 0.0035634 | 82.6362 | C
00002436 | ELETRICISTA (HORISTA) | SINAPI | MÃO DE OBRA | H | 12.6252 | 25.61 | 323.33 | 0.0033941 | 82.6396 | C
M0603 | PONTEIRO PARA ROMPEDOR HIDRÁULICO DE 520 KG | SICRO NOVO | MATERIAL | UN | 0.050886 | 6340.09 | 322.61 | 0.0033866 | 82.643 | C
E9646 | COMPRESSOR DE AR PORTÁTIL DE 58,52 L/S (124 PCM) - 27 KW (PRODUTIVO) | SICRO NOVO | EQUIPAMENTO CUSTO HORÁRIO | CHP | 5.9571 | 49.45 | 294.57 | 0.0030922 | 82.6461 | C
00036238 | FORRO DE PVC, FRISADO, BRANCO, REGUA DE 20 CM, ESPESSURA APROXIMADA DE 8 MM E COMPRIMENTO 6 M (SEM COLOCACAO) | SINAPI | MATERIAL | M2 | 8.7153 | 32.25 | 281.06 | 0.0029504 | 82.649 | C
00037371 | TRANSPORTE - HORISTA (COLETADO CAIXA - ENCARGOS COMPLEMENTARES) | SINAPI | ENCARGOS COMPLEMENTARES | H | 571.8447 | 0.48 | 274.48 | 0.0028813 | 82.6519 | C
M3153 | TINTA EM PÓ À BASE DE RESINA POLIÉSTER | SICRO NOVO | MATERIAL | KG | 3.8575 | 68.11 | 262.73 | 0.002758 | 82.6547 | C
P9852 | BLASTER | SICRO NOVO | MÃO DE OBRA | H | 5.9571 | 43.62 | 259.84 | 0.0027277 | 82.6574 | C
P9823 | SERRALHEIRO | SICRO NOVO | MÃO DE OBRA | H | 8.614 | 29.78 | 256.52 | 0.0026928 | 82.6601 | C
M1575 | TINTA LÁTEX À BASE DE RESINA ACRÍLICA | SICRO NOVO | MATERIAL | L | 15.8472 | 15.22 | 241.19 | 0.0025319 | 82.6626 | C
E9010 | BALANÇA PLATAFORMA DIGITAL À BATERIA, COM MESA DE 75 X 75 CM E CAPACIDADE DE 500 KG (PRODUTIVO) | SICRO NOVO | EQUIPAMENTO CUSTO HORÁRIO | CHP | 188.7101 | 1.21 | 228.33 | 0.0023969 | 82.665 | C
00000142 | SELANTE ELASTICO MONOCOMPONENTE A BASE DE POLIURETANO (PU) PARA JUNTAS DIVERSAS | SINAPI | MATERIAL | 310ML | 4.839 | 44.94 | 217.46 | 0.0022828 | 82.6673 | C
E9647 | COMPACTADOR MANUAL COM SOQUETE VIBRATÓRIO - 4,10 KW (PRODUTIVO) | SICRO NOVO | EQUIPAMENTO CUSTO HORÁRIO | CHP | 16.5086 | 12.91 | 213.12 | 0.0022372 | 82.6696 | C
M2144 | NONEL DE COLUNA - C = 6,0 M | SICRO NOVO | MATERIAL | UN | 15.4504 | 13.34 | 206.1 | 0.0021635 | 82.6717 | C
00000247 | AJUDANTE DE ELETRICISTA (HORISTA) | SINAPI | MÃO DE OBRA | H | 12.0447 | 17.05 | 205.36 | 0.0021558 | 82.6739 | C
E9527 | MARTELETE PERFURADOR/ROMPEDOR A AR COMPRIMIDO DE 25 KG PARA ROCHA COM CAPACIDADE DE 2.040 GPM (PRODUTIVO) | SICRO NOVO | EQUIPAMENTO CUSTO HORÁRIO | CHP | 5.9571 | 33.88 | 201.82 | 0.0021186 | 82.676 | C
00034547 | TELA DE ACO SOLDADA GALVANIZADA/ZINCADA PARA ALVENARIA, FIO D = *1,20 A 1,70* MM, MALHA 15 X 15 MM, (C X L) *50 X 12* CM | SINAPI | MATERIAL | M | 47.04 | 4.08 | 191.92 | 0.0020147 | 82.678 | C
E9753 | GRUPO GERADOR - 23 KVA (PRODUTIVO) | SICRO NOVO | EQUIPAMENTO CUSTO HORÁRIO | CHP | 5.9508 | 31.01 | 184.53 | 0.0019371 | 82.6799 | C
I12893S | BOTA DE SEGURANCA COM BIQUEIRA DE ACO E COLARINHO ACOLCHOADO | ORSE | ENCARGOS COMPLEMENTARES | PAR | 2.376 | 73.93 | 175.65 | 0.0018439 | 82.6818 | C
M0285 | PONTALETE PARA ESCORAMENTO - D = 15 CM | SICRO NOVO | MATERIAL | M | 24.9794 | 6.97 | 174.1 | 0.0018276 | 82.6836 | C
I10362 | SEGURO DE VIDA E ACIDENTE EM GRUPO | ORSE | ENCARGOS COMPLEMENTARES | UN | 13.365 | 12.54 | 167.59 | 0.0017593 | 82.6854 | C
00002696 | ENCANADOR OU BOMBEIRO HIDRAULICO (HORISTA) | SINAPI | MÃO DE OBRA | H | 5.9482 | 25.61 | 152.33 | 0.0015991 | 82.687 | C
00043465 | FERRAMENTAS - FAMILIA PEDREIRO - HORISTA (ENCARGOS COMPLEMENTARES - COLETADO CAIXA) | SINAPI | ENCARGOS COMPLEMENTARES | H | 244.8381 | 0.6 | 146.9 | 0.0015421 | 82.6885 | C
00012869 | TELHADOR / TELHADISTA (HORISTA) | SINAPI | MÃO DE OBRA | H | 7.1799 | 20.01 | 143.67 | 0.0015082 | 82.69 | C
00043059 | ACO CA-60, 4,2 MM, OU 5,0 MM, OU 6,0 MM, OU 7,0 MM, VERGALHAO | SINAPI | MATERIAL | KG | 15.4956 | 9.06 | 140.39 | 0.0014737 | 82.6915 | C
M2065 | HASTE LINHA T38 PARA PERFURATRIZ SOBRE ESTEIRAS - D = 38,0 MM (1 1/2") E C = 3,05 M | SICRO NOVO | MATERIAL | UN | 0.061802 | 2229.56 | 137.79 | 0.0014464 | 82.6929 | C
00007272 | ELEMENTO VAZADO CERAMICO QUADRADO (TIPO RETO OU REDONDO) DE *7 A 9 X 20 X 20* CM (L X A X C) | SINAPI | MATERIAL | UN | 46.58 | 2.91 | 135.54 | 0.0014228 | 82.6944 | C
M1796 | GÁS ACETILENO | SICRO NOVO | MATERIAL | KG | 0.98857 | 133.33 | 131.8 | 0.0013836 | 82.6958 | C
00039427 | PERFIL CANALETA, FORMATO C, EM ACO ZINCADO, PARA ESTRUTURA FORRO DRYWALL, E = 0,5 MM, *46 X 18* (L X H), COMPRIMENTO 3 M | SINAPI | MATERIAL | M | 18.6803 | 6.95 | 129.82 | 0.0013628 | 82.6971 | C
M1795 | GÁS OXIGÊNIO | SICRO NOVO | MATERIAL | M³ | 5.9189 | 21.9 | 129.62 | 0.0013607 | 82.6985 | C
M3923 | TINTA ESMALTE POLIURETANO BICOMPONENTE | SICRO NOVO | MATERIAL | L | 1.0711 | 118.32 | 126.72 | 0.0013302 | 82.6998 | C
00043467 | FERRAMENTAS - FAMILIA SERVENTE - HORISTA (ENCARGOS COMPLEMENTARES - COLETADO CAIXA) | SINAPI | ENCARGOS COMPLEMENTARES | H | 254.2649 | 0.48 | 122.04 | 0.0012811 | 82.7011 | C
E9507 | PLOTADORA DE RECORTE COM COMPUTADOR E PROGRAMA COMPUTACIONAL (PRODUTIVO) | SICRO NOVO | EQUIPAMENTO CUSTO HORÁRIO | CHP | 4.1496 | 25.83 | 107.18 | 0.0011251 | 82.7022 | C
I02711S | CARRINHO DE MAO, EM ACO, COM CAPACIDADE DE *45 A 65* L / *100* KG, PNEU COM CAMARA | ORSE | ENCARGOS COMPLEMENTARES | UN | 0.594 | 175.45 | 104.21 | 0.0010939 | 82.7033 | C
M2146 | NONEL INICIADOR - C = 150,0 M | SICRO NOVO | MATERIAL | UN | 0.55235 | 187.67 | 103.65 | 0.0010881 | 82.7044 | C
00000378 | ARMADOR (HORISTA) | SINAPI | MÃO DE OBRA | H | 5.0961 | 20.27 | 103.29 | 0.0010843 | 82.7055 | C
00020269 | LAVATORIO / CUBA DE EMBUTIR, OVAL, DE LOUCA BRANCA, SEM LADRAO, DIMENSOES *50 X 35* CM (L X C) | SINAPI | MATERIAL | UN | 1 | 102.09 | 102.09 | 0.0010717 | 82.7066 | C
M1369 | SELADOR ACRÍLICO PARA PINTURA | SICRO NOVO | MATERIAL | L | 12.6778 | 7.97 | 101.04 | 0.0010607 | 82.7076 | C
E9675 | MARTELETE PERFURADOR/ROMPEDOR ELÉTRICO - 1,50 KW (PRODUTIVO) | SICRO NOVO | EQUIPAMENTO CUSTO HORÁRIO | CHP | 44.1525 | 2.25 | 99.34 | 0.0010428 | 82.7087 | C
M2143 | NONEL DE LIGAÇÃO - C = 6,0 M | SICRO NOVO | MATERIAL | UN | 6.0681 | 16.21 | 98.36 | 0.0010325 | 82.7097 | C
00040549 | PARAFUSO, COMUM, ASTM A307, SEXTAVADO, DIAMETRO 1/2" (12,7 MM), COMPRIMENTO 1" (25,4 MM) | SINAPI | MATERIAL | CENTO | 0.546 | 178.21 | 97.3 | 0.0010214 | 82.7107 | C
I10599 | PROTETOR SOLAR FPS 30 COM 120ML | ORSE | ENCARGOS COMPLEMENTARES | UN | 5.346 | 18 | 96.22 | 0.0010101 | 82.7117 | C
00000367 | AREIA GROSSA - POSTO JAZIDA/FORNECEDOR (RETIRADO NA JAZIDA, SEM TRANSPORTE) | SINAPI | MATERIAL | M3 | 0.78779 | 121.56 | 95.76 | 0.0010052 | 82.7127 | C
00004720 | PEDRA BRITADA N. 0, OU PEDRISCO (4,8 A 9,5 MM) POSTO PEDREIRA/FORNECEDOR, SEM FRETE | SINAPI | MATERIAL | M3 | 0.86755 | 110.25 | 95.64 | 0.001004 | 82.7137 | C
P9810 | ELETRICISTA | SICRO NOVO | MÃO DE OBRA | H | 2.922 | 32.21 | 94.11 | 0.00098791 | 82.7147 | C
P9825 | SOLDADOR | SICRO NOVO | MÃO DE OBRA | H | 2.5154 | 36.96 | 92.97 | 0.00097595 | 82.7157 | C
M2062 | COROA DE BOTÕES ESFÉRICOS LINHA T38 - D = 64 MM (2 1/2") | SICRO NOVO | MATERIAL | UN | 0.13133 | 703.38 | 92.37 | 0.00096965 | 82.7167 | C
00038101 | TOMADA 2P+T 10A, 250V (APENAS MODULO) | SINAPI | MATERIAL | UN | 9 | 10.21 | 91.89 | 0.00096461 | 82.7176 | C
E9069 | VIBRADOR DE IMERSÃO PARA CONCRETO - 4,10 KW (PRODUTIVO) | SICRO NOVO | EQUIPAMENTO CUSTO HORÁRIO | CHP | 10.041 | 9.02 | 90.57 | 0.00095075 | 82.7186 | C
00001014 | CABO DE COBRE, FLEXIVEL, CLASSE 4 OU 5, ISOLACAO EM PVC/A, ANTICHAMA BWF-B, 1 CONDUTOR, 450/750 V, SECAO NOMINAL 2,5 MM2 | SINAPI | MATERIAL | M | 31.085 | 2.82 | 87.65 | 0.0009201 | 82.7195 | C
E9076 | EQUIPAMENTO PARA PINTURA ELETROSTÁTICA COM CABINE DUPLA DE 7,00 KW E ESTUFA DE 80.000 KCAL (PRODUTIVO) | SICRO NOVO | EQUIPAMENTO CUSTO HORÁRIO | CHP | 1.7985 | 48.55 | 87.31 | 0.00091653 | 82.7204 | C
00004384 | PARAFUSO NIQUELADO COM ACABAMENTO CROMADO PARA FIXAR PECA SANITARIA, INCLUI PORCA CEGA, ARRUELA E BUCHA DE NYLON TAMANHO S-10 | SINAPI | MATERIAL | UN | 4 | 21.61 | 86.44 | 0.0009074 | 82.7213 | C
M1528 | BROCA DE WIDIA - D = 13 MM E C = 150 MM | SICRO NOVO | MATERIAL | UN | 4.092 | 20.55 | 84.09 | 0.00088273 | 82.7222 | C
00002689 | ELETRODUTO PVC FLEXIVEL CORRUGADO, COR AMARELA, DE 20 MM | SINAPI | MATERIAL | M | 25.425 | 3.02 | 76.78 | 0.00080599 | 82.723 | C
00037666 | OPERADOR DE BETONEIRA ESTACIONARIA / MISTURADOR (HORISTA) | SINAPI | MÃO DE OBRA | H | 5.627 | 13.31 | 74.89 | 0.00078615 | 82.7238 | C
I12892S | LUVA RASPA DE COURO, CANO CURTO (PUNHO *7* CM) | ORSE | ENCARGOS COMPLEMENTARES | PAR | 6.831 | 10.87 | 74.25 | 0.00077944 | 82.7246 | C
00039795 | QUADRO DE DISTRIBUICAO, SEM BARRAMENTO, EM PVC, DE EMBUTIR, PARA 6 DISJUNTORES NEMA OU 8 DISJUNTORES DIN | SINAPI | MATERIAL | UN | 1 | 71.42 | 71.42 | 0.00074973 | 82.7253 | C
I10596 | PROTETOR AURICULAR | ORSE | ENCARGOS COMPLEMENTARES | UN | 13.365 | 4.81 | 64.28 | 0.00067478 | 82.726 | C
00037373 | SEGURO - HORISTA (COLETADO CAIXA - ENCARGOS COMPLEMENTARES) | SINAPI | ENCARGOS COMPLEMENTARES | H | 571.8447 | 0.11 | 62.9 | 0.00066029 | 82.7267 | C
00001013 | CABO DE COBRE, FLEXIVEL, CLASSE 4 OU 5, ISOLACAO EM PVC/A, ANTICHAMA BWF-B, 1 CONDUTOR, 450/750 V, SECAO NOMINAL 1,5 MM2 | SINAPI | MATERIAL | M | 31.085 | 1.78 | 55.33 | 0.00058082 | 82.7272 | C
M2067 | PUNHO LINHA T38 PARA PERFURATRIZ SOBRE ESTEIRAS - D = 38 MM (1 1/2") | SICRO NOVO | MATERIAL | UN | 0.050214 | 1070.61 | 53.75 | 0.00056424 | 82.7278 | C
E9622 | MÁQUINA DE BANCADA UNIVERSAL PARA CORTE DE CHAPA - 1,50 KW (PRODUTIVO) | SICRO NOVO | EQUIPAMENTO CUSTO HORÁRIO | CHP | 4.1496 | 11.53 | 47.84 | 0.0005022 | 82.7283 | C
00037395 | PINO DE ACO COM FURO, HASTE = 27 MM (ACAO DIRETA) | SINAPI | MATERIAL | CENTO | 1.12 | 41.93 | 46.96 | 0.00049296 | 82.7288 | C
00039430 | PENDURAL OU PRESILHA REGULADORA, EM ACO GALVANIZADO, COM CORPO, MOLA E REBITE, PARA PERFIL TIPO CANALETA DE ESTRUTURA EM FORROS DRYWALL | SINAPI | MATERIAL | UN | 17.1951 | 2.62 | 45.05 | 0.00047291 | 82.7293 | C
M2044 | TINTA À BASE DE RESINA ACRÍLICA EMULSIONADA EM ÁGUA PARA PRÉ-MARCAÇÃO VIÁRIA | SICRO NOVO | MATERIAL | L | 1.8841 | 23.31 | 43.91 | 0.00046094 | 82.7297 | C
00004721 | PEDRA BRITADA N. 1 (9,5 A 19 MM) POSTO PEDREIRA/FORNECEDOR, SEM FRETE | SINAPI | MATERIAL | M3 | 0.4198 | 95.49 | 40.08 | 0.00042074 | 82.7302 | C
E9071 | TRANSPORTADOR MANUAL CARRINHO DE MÃO COM CAPACIDADE DE 80 L (IMPRODUTIVO) | SICRO NOVO | EQUIPAMENTO CUSTO HORÁRIO | CHI | 81.8972 | 0.48 | 39.31 | 0.00041265 | 82.7306 | C
00000032 | ACO CA-50, 6,3 MM, VERGALHAO | SINAPI | MATERIAL | KG | 3.775 | 10.09 | 38.08 | 0.00039974 | 82.731 | C
M2066 | LUVA EM AÇO LINHA T38 PARA PERFURATRIZ SOBRE ESTEIRAS - D = 38,0 MM (1 1/2") | SICRO NOVO | MATERIAL | UN | 0.096565 | 351.43 | 33.93 | 0.00035618 | 82.7313 | C
00043484 | EPI - FAMILIA ELETRICISTA - HORISTA (ENCARGOS COMPLEMENTARES - COLETADO CAIXA) | SINAPI | ENCARGOS COMPLEMENTARES | H | 23.7824 | 1.36 | 32.34 | 0.00033949 | 82.7317 | C
00006114 | AJUDANTE DE ARMADOR (HORISTA) | SINAPI | MÃO DE OBRA | H | 1.8736 | 17.05 | 31.94 | 0.00033529 | 82.732 | C
M0729 | FIXADOR DE CAL PARA PINTURA | SICRO NOVO | MATERIAL | L | 5.8368 | 5.25 | 30.64 | 0.00032164 | 82.7323 | C
00043488 | EPI - FAMILIA OPERADOR ESCAVADEIRA - HORISTA (ENCARGOS COMPLEMENTARES - COLETADO CAIXA) | SINAPI | ENCARGOS COMPLEMENTARES | H | 33.3596 | 0.91 | 30.35 | 0.0003186 | 82.7326 | C
00006189 | TABUA NAO APARELHADA *2,5 X 30* CM, EM MACARANDUBA/MASSARANDUBA, ANGELIM OU EQUIVALENTE DA REGIAO - BRUTA | SINAPI | MATERIAL | M | 1.3451 | 20.62 | 27.73 | 0.00029109 | 82.7329 | C
00004253 | OPERADOR DE GUINCHO OU GUINCHEIRO (HORISTA) | SINAPI | MÃO DE OBRA | H | 1.7996 | 15.34 | 27.6 | 0.00028973 | 82.7332 | C
00038112 | INTERRUPTOR SIMPLES 10A, 250V (APENAS MODULO) | SINAPI | MATERIAL | UN | 3 | 8.97 | 26.91 | 0.00028249 | 82.7335 | C
00038094 | ESPELHO / PLACA DE 3 POSTOS 4" X 2", PARA INSTALACAO DE TOMADAS E INTERRUPTORES | SINAPI | MATERIAL | UN | 7 | 3.8 | 26.6 | 0.00027923 | 82.7338 | C
00038194 | LAMPADA LED 10 W BIVOLT BRANCA, FORMATO TRADICIONAL (BASE E27) | SINAPI | MATERIAL | UN | 5 | 5.25 | 26.25 | 0.00027556 | 82.7341 | C
E9623 | MÁQUINA DE BANCADA GUILHOTINA - 4,00 KW (PRODUTIVO) | SICRO NOVO | EQUIPAMENTO CUSTO HORÁRIO | CHP | 1.729 | 15.07 | 26.05 | 0.00027346 | 82.7343 | C
00011686 | CONJUNTO DE LIGACAO PARA VASO / BACIA SANITARIA, EM PLASTICO BRANCO, COM TUBO, CANOPLA E ANEL DE EXPANSAO (TUBO 1.1/2" X 20 CM) | SINAPI | MATERIAL | UN | 2 | 12.6 | 25.2 | 0.00026454 | 82.7346 | C
I12895S | CAPACETE DE SEGURANCA ABA FRONTAL COM SUSPENSAO DE POLIETILENO, SEM JUGULAR (CLASSE B) | ORSE | ENCARGOS COMPLEMENTARES | UN | 1.782 | 13.5 | 24.05 | 0.00025246 | 82.7348 | C
M2388 | BROCA DE WIDIA - D = 16 MM E C = 150 MM | SICRO NOVO | MATERIAL | UN | 0.6034 | 38.36 | 23.14 | 0.00024291 | 82.7351 | C
I10788 | PÁ QUADRADA | ORSE | ENCARGOS COMPLEMENTARES | UN | 0.594 | 36.9 | 21.91 | 0.00023 | 82.7353 | C
00006138 | ANEL DE VEDACAO, PVC FLEXIVEL, 100 MM, PARA SAIDA DE BACIA / VASO SANITARIO | SINAPI | MATERIAL | UN | 2 | 10.8 | 21.6 | 0.00022674 | 82.7355 | C
00001213 | CARPINTEIRO DE FORMAS PARA CONCRETO (HORISTA) | SINAPI | MÃO DE OBRA | H | 1.0505 | 20.27 | 21.29 | 0.00022349 | 82.7358 | C
M2034 | SOLVENTE PARA TINTA À BASE DE RESINA ACRÍLICA | SICRO NOVO | MATERIAL | L | 1.2812 | 16.49 | 21.12 | 0.00022171 | 82.736 | C
00039017 | ESPACADOR / DISTANCIADOR CIRCULAR COM ENTRADA LATERAL, EM PLASTICO, PARA VERGALHAO *4,2 A 12,5* MM, COBRIMENTO 20 MM | SINAPI | MATERIAL | UN | 83.9811 | 0.22 | 18.47 | 0.00019389 | 82.7362 | C
00004755 | MARMORISTA / GRANITEIRO (HORISTA) | SINAPI | MÃO DE OBRA | H | 0.90986 | 20.27 | 18.44 | 0.00019357 | 82.7364 | C
00043460 | FERRAMENTAS - FAMILIA ELETRICISTA - HORISTA (ENCARGOS COMPLEMENTARES - COLETADO CAIXA) | SINAPI | ENCARGOS COMPLEMENTARES | H | 23.7824 | 0.75 | 17.83 | 0.00018717 | 82.7366 | C
00006212 | TABUA *2,5 X 30 CM EM PINUS, MISTA OU EQUIVALENTE DA REGIAO - BRUTA | SINAPI | MATERIAL | M | 0.83281 | 20.99 | 17.48 | 0.0001835 | 82.7367 | C
I04728 | TALHADEIRA CHATA 10" | ORSE | ENCARGOS COMPLEMENTARES | UN | 0.891 | 18.58 | 16.55 | 0.00017373 | 82.7369 | C
00007568 | BUCHA DE NYLON SEM ABA S10, COM PARAFUSO DE 6,10 X 65 MM EM ACO ZINCADO COM ROSCA SOBERBA, CABECA CHATA E FENDA PHILLIPS | SINAPI | MATERIAL | UN | 26.4 | 0.61 | 16.1 | 0.00016901 | 82.7371 | C
00012295 | SOQUETE DE BAQUELITE BASE E27, PARA LAMPADAS | SINAPI | MATERIAL | UN | 5 | 3.06 | 15.3 | 0.00016061 | 82.7373 | C
00043131 | ARAME GALVANIZADO 6 BWG, D = 5,16 MM (0,157 KG/M), OU 8 BWG, D = 4,19 MM (0,101 KG/M), OU 10 BWG, D = 3,40 MM (0,0713 KG/M) | SINAPI | MATERIAL | KG | 0.51806 | 29.04 | 15.04 | 0.00015788 | 82.7374 | C
I01651 | ÓCULOS BRANCO PROTEÇÃO | ORSE | ENCARGOS COMPLEMENTARES | PR | 2.376 | 6 | 14.25 | 0.00014959 | 82.7376 | C
00038099 | SUPORTE DE FIXACAO PARA ESPELHO / PLACA 4" X 2", PARA 3 MODULOS, PARA INSTALACAO DE TOMADAS E INTERRUPTORES (SOMENTE SUPORTE) | SINAPI | MATERIAL | UN | 7 | 1.97 | 13.79 | 0.00014476 | 82.7377 | C
00038102 | TOMADA 2P+T 20A, 250V (APENAS MODULO) | SINAPI | MATERIAL | UN | 1 | 13.06 | 13.06 | 0.0001371 | 82.7378 | C
00043483 | EPI - FAMILIA CARPINTEIRO DE FORMAS - HORISTA (ENCARGOS COMPLEMENTARES - COLETADO CAIXA) | SINAPI | ENCARGOS COMPLEMENTARES | H | 9.1015 | 1.43 | 13.01 | 0.00013657 | 82.738 | C
00040552 | PARAFUSO, AUTOATARRAXANTE, CABECA CHATA, FENDA SIMPLES, EM ACO ZINCADO, 1/4" (6,35 MM) X 25 MM | SINAPI | MATERIAL | CENTO | 0.28258 | 45.02 | 12.72 | 0.00013353 | 82.7381 | C
00039140 | ABRACADEIRA EM ACO PARA AMARRACAO DE ELETRODUTOS, TIPO U SIMPLES, COM 1 1/4" | SINAPI | MATERIAL | UN | 8.9285 | 1.36 | 12.14 | 0.00012744 | 82.7382 | C
00006193 | TABUA NAO APARELHADA *2,5 X 20* CM, EM MACARANDUBA/MASSARANDUBA, ANGELIM OU EQUIVALENTE DA REGIAO - BRUTA | SINAPI | MATERIAL | M | 0.84953 | 14.13 | 12 | 0.00012597 | 82.7384 | C
I12894S | CAPA PARA CHUVA EM PVC COM FORRO DE POLIESTER, COM CAPUZ (AMARELA OU AZUL) | ORSE | ENCARGOS COMPLEMENTARES | UN | 0.594 | 20.11 | 11.94 | 0.00012534 | 82.7385 | C
00004823 | MASSA PLASTICA PARA MARMORE/GRANITO | SINAPI | MATERIAL | KG | 0.35142 | 33.82 | 11.88 | 0.00012471 | 82.7386 | C
I04729 | MARRETA 1 KG COM CABO | ORSE | ENCARGOS COMPLEMENTARES | UN | 0.297 | 39.5 | 11.73 | 0.00012313 | 82.7387 | C
00001358 | CHAPA/PAINEL DE MADEIRA COMPENSADA RESINADA (MADEIRITE RESINADO ROSA) PARA FORMA DE CONCRETO, DE 2200 X 1100 MM, E = 17 MM | SINAPI | MATERIAL | M2 | 0.16653 | 68.74 | 11.44 | 0.00012009 | 82.7389 | C
00000246 | AUXILIAR DE ENCANADOR OU BOMBEIRO HIDRAULICO (HORISTA) | SINAPI | MÃO DE OBRA | H | 0.66678 | 17.05 | 11.36 | 0.00011925 | 82.739 | C
00004517 | SARRAFO *2,5 X 7,5* CM EM PINUS, MISTA OU EQUIVALENTE DA REGIAO - BRUTA | SINAPI | MATERIAL | M | 2.5197 | 4.43 | 11.16 | 0.00011715 | 82.7391 | C
00001872 | CAIXA DE PASSAGEM, EM PVC, DE 4" X 2", PARA ELETRODUTO FLEXIVEL CORRUGADO | SINAPI | MATERIAL | UN | 6 | 1.85 | 11.1 | 0.00011652 | 82.7392 | C
00036531 | RETROESCAVADEIRA SOBRE RODAS COM CARREGADEIRA, TRACAO 4 X 4, POTENCIA LIQUIDA 88 HP, PESO OPERACIONAL MINIMO DE 6674 KG, CAPACIDADE DA CARREGADEIRA DE 1,00 M3 E DA RETROESCAVADEIRA MINIMA DE 0,26 M3, PROFUNDIDADE DE ESCAVACAO MAXIMA DE 4,37 M | SINAPI | EQUIPAMENTO | UN | 1.9672e-05 | 466463.38 | 9.17 | 9.6262e-05 | 82.7393 | C
00001214 | CARPINTEIRO DE ESQUADRIAS (HORISTA) | SINAPI | MÃO DE OBRA | H | 0.47403 | 19.29 | 9.14 | 9.5947e-05 | 82.7394 | C
00043132 | ARAME RECOZIDO 16 BWG, D = 1,65 MM (0,016 KG/M) OU 18 BWG, D = 1,25 MM (0,01 KG/M) | SINAPI | MATERIAL | KG | 0.36205 | 25 | 9.05 | 9.5002e-05 | 82.7395 | C
M0786 | PLACA DE POLIESTIRENO EXPANDIDO (EPS) | SICRO NOVO | MATERIAL | M³ | 0.025875 | 336.67 | 8.71 | 9.1433e-05 | 82.7396 | C
00006117 | CARPINTEIRO AUXILIAR (HORISTA) | SINAPI | MÃO DE OBRA | H | 0.50521 | 17.05 | 8.61 | 9.0383e-05 | 82.7397 | C
00004491 | PONTALETE *7,5 X 7,5* CM EM PINUS, MISTA OU EQUIVALENTE DA REGIAO - BRUTA | SINAPI | MATERIAL | M | 0.67208 | 12.66 | 8.5 | 8.9228e-05 | 82.7398 | C
00043485 | EPI - FAMILIA ENCANADOR - HORISTA (ENCARGOS COMPLEMENTARES - COLETADO CAIXA) | SINAPI | ENCARGOS COMPLEMENTARES | H | 6.4982 | 1.22 | 7.92 | 8.314e-05 | 82.7399 | C
M3922 | DILUENTE PARA ESMALTE POLIURETANO DE DOIS COMPONENTES | SICRO NOVO | MATERIAL | L | 0.10709 | 70.79 | 7.58 | 7.9571e-05 | 82.7399 | C
E9506 | CAMINHÃO BASCULANTE COM CAPACIDADE DE 6 M³ - 136 KW (IMPRODUTIVO) | SICRO NOVO | EQUIPAMENTO CUSTO HORÁRIO | CHI | 0.082481 | 77.06 | 6.35 | 6.6659e-05 | 82.74 | C
00037329 | REJUNTE EPOXI, QUALQUER COR | SINAPI | MATERIAL | KG | 0.04407 | 123.67 | 5.45 | 5.7211e-05 | 82.7401 | C
00002705 | ENERGIA ELETRICA ATE 2000 KWH INDUSTRIAL, SEM DEMANDA | SINAPI | ESPECIAIS | KWH | 4.4833 | 1.02 | 4.57 | 4.7973e-05 | 82.7401 | C
00004221 | OLEO DIESEL COMBUSTIVEL COMUM METROPOLITANO S-10 OU S-500 | SINAPI | MATERIAL | L | 0.61537 | 7.41 | 4.55 | 4.7763e-05 | 82.7402 | C
00004230 | OPERADOR DE MAQUINAS E TRATORES DIVERSOS - TERRAPLANAGEM (HORISTA) | SINAPI | MÃO DE OBRA | H | 0.24963 | 18.24 | 4.55 | 4.7763e-05 | 82.7402 | C
00040547 | PARAFUSO ZINCADO, AUTOBROCANTE, FLANGEADO, 4,2 MM X 19 MM | SINAPI | MATERIAL | CENTO | 0.17156 | 26.26 | 4.5 | 4.7238e-05 | 82.7402 | C
00004234 | OPERADOR DE ESCAVADEIRA (HORISTA) | SINAPI | MÃO DE OBRA | H | 0.20891 | 20.27 | 4.23 | 4.4404e-05 | 82.7403 | C
00021127 | FITA ISOLANTE ADESIVA ANTICHAMA, USO ATE 750 V, EM ROLO DE 19 MM X 5 M | SINAPI | MATERIAL | UN | 0.47 | 7.4 | 3.47 | 3.6426e-05 | 82.7403 | C
00043461 | FERRAMENTAS - FAMILIA ENCANADOR - HORISTA (ENCARGOS COMPLEMENTARES - COLETADO CAIXA) | SINAPI | ENCARGOS COMPLEMENTARES | H | 6.4982 | 0.39 | 2.53 | 2.6559e-05 | 82.7404 | C
00010535 | BETONEIRA, CAPACIDADE NOMINAL 400 L, CAPACIDADE DE MISTURA 280 L, MOTOR ELETRICO TRIFASICO 220/380 V, POTENCIA 2 CV, SEM CARREGADOR | SINAPI | EQUIPAMENTO | UN | 0.00049232 | 4999.8 | 2.46 | 2.5824e-05 | 82.7404 | C
00036397 | BETONEIRA, CAPACIDADE NOMINAL 600 L, CAPACIDADE DE MISTURA 360 L, MOTOR ELETRICO TRIFASICO 220/380V, POTENCIA 4CV, SEM CARREGADOR | SINAPI | EQUIPAMENTO | UN | 0.00011806 | 20338.16 | 2.4 | 2.5194e-05 | 82.7404 | C
00043459 | FERRAMENTAS - FAMILIA CARPINTEIRO DE FORMAS - HORISTA (ENCARGOS COMPLEMENTARES - COLETADO CAIXA) | SINAPI | ENCARGOS COMPLEMENTARES | H | 9.1015 | 0.25 | 2.27 | 2.3829e-05 | 82.7404 | C
E9662 | EQUIPAMENTO PARA SOLDA E CORTE COM OXIACETILENO (PRODUTIVO) | SICRO NOVO | EQUIPAMENTO CUSTO HORÁRIO | CHP | 2.5128 | 0.84 | 2.11 | 2.215e-05 | 82.7405 | C
E9521 | GRUPO GERADOR - 3,2 KVA (PRODUTIVO) | SICRO NOVO | EQUIPAMENTO CUSTO HORÁRIO | CHP | 0.34718 | 4.99 | 1.73 | 1.8161e-05 | 82.7405 | C
E9592 | CAMINHÃO CARROCERIA COM CAPACIDADE DE 15 T - 188 KW (IMPRODUTIVO) | SICRO NOVO | EQUIPAMENTO CUSTO HORÁRIO | CHI | 0.018986 | 84.31 | 1.6 | 1.6796e-05 | 82.7405 | C
00013896 | VIBRADOR DE IMERSAO, DIAMETRO DA PONTEIRA DE *45* MM, COM MOTOR ELETRICO TRIFASICO DE 2 HP (2 CV) | SINAPI | EQUIPAMENTO | UN | 0.00040912 | 3799.73 | 1.55 | 1.6271e-05 | 82.7405 | C
00040304 | PREGO DE ACO POLIDO COM CABECA DUPLA 17 X 27 (2 1/2 X 11) | SINAPI | MATERIAL | KG | 0.038923 | 29.94 | 1.16 | 1.2177e-05 | 82.7405 | C
00005068 | PREGO DE ACO POLIDO COM CABECA 17 X 21 (2 X 11) | SINAPI | MATERIAL | KG | 0.038707 | 24.26 | 0.93 | 9.7626e-06 | 82.7405 | C
00020247 | PREGO DE ACO POLIDO COM CABECA 15 X 15 (1 1/4 X 13) | SINAPI | MATERIAL | KG | 0.033263 | 26.86 | 0.89 | 9.3427e-06 | 82.7405 | C
00043464 | FERRAMENTAS - FAMILIA OPERADOR ESCAVADEIRA - HORISTA (ENCARGOS COMPLEMENTARES - COLETADO CAIXA) | SINAPI | ENCARGOS COMPLEMENTARES | H | 33.3596 | 0.02 | 0.66 | 6.9283e-06 | 82.7405 | C
00036487 | GUINCHO ELETRICO DE COLUNA, CAPACIDADE 400 KG, COM MOTO FREIO, MOTOR TRIFASICO DE 1,25 CV | SINAPI | EQUIPAMENTO | UN | 0.00017556 | 3781.91 | 0.66 | 6.9283e-06 | 82.7405 | C
00002692 | DESMOLDANTE PROTETOR PARA FORMAS DE MADEIRA, DE BASE OLEOSA EMULSIONADA EM AGUA | SINAPI | MATERIAL | L | 0.073142 | 9 | 0.65 | 6.8233e-06 | 82.7406 | C
00005069 | PREGO DE ACO POLIDO COM CABECA 17 X 27 (2 1/2 X 11) | SINAPI | MATERIAL | KG | 0.02403 | 24.73 | 0.59 | 6.1935e-06 | 82.7406 | C
00005073 | PREGO DE ACO POLIDO COM CABECA 17 X 24 (2 1/4 X 11) | SINAPI | MATERIAL | KG | 0.019094 | 24.73 | 0.47 | 4.9338e-06 | 82.7406 | C
E9568 | FURADEIRA DE IMPACTO DE 12,5 MM - 0,80 KW (PRODUTIVO) | SICRO NOVO | EQUIPAMENTO CUSTO HORÁRIO | CHP | 1.2967 | 0.36 | 0.46 | 4.8288e-06 | 82.7406 | C
E9643 | EQUIPAMENTO PARA PINTURA A AR COMPRIMIDO DE PISTOLA COM CANECA COM CAPACIDADE DE 1.000 ML E COMPRESSOR DE 1,50 KW (PRODUTIVO) | SICRO NOVO | EQUIPAMENTO CUSTO HORÁRIO | CHP | 0.34718 | 0.51 | 0.17 | 1.7846e-06 | 82.7406 | C
00004222 | GASOLINA COMUM | SINAPI | MATERIAL | L | 0.020821 | 6.8 | 0.14 | 1.4696e-06 | 82.7406 | C
M1397 | ELETRODO REVESTIDO E60XX | SICRO NOVO | MATERIAL | KG | 0.0035888 | 30.97 | 0.11 | 1.1547e-06 | 82.7406 | C
M0076 | DISCO DE CORTE ABRASIVO PARA POLICORTE - D = 300 MM | SICRO NOVO | MATERIAL | UN | 0.0022044 | 24.07 | 0.05 | 5.2487e-07 | 82.7406 | C
00013458 | COMPACTADOR DE SOLOS DE PERCURSAO (SOQUETE) COM MOTOR A GASOLINA 4 TEMPOS DE 4 HP (4 CV) | SINAPI | EQUIPAMENTO | UN | 2.7148e-06 | 15701.54 | 0.04 | 4.199e-07 | 82.7406 | C
00014618 | SERRA CIRCULAR DE BANCADA COM MOTOR ELETRICO, POTENCIA DE *1600* W, PARA DISCO DE DIAMETRO DE 10" (250 MM) | SINAPI | EQUIPAMENTO | UN | 2.2978e-05 | 1252.51 | 0.02 | 2.0995e-07 | 82.7406 | C
E9764 | GRUPO GERADOR - 7,2 KVA (IMPRODUTIVO) | SICRO NOVO | EQUIPAMENTO CUSTO HORÁRIO | CHI | 0.0020539 | 0.72 | 0 | 0 | 82.7406 | C
E9547 | MÁQUINA DE SOLDA ELÉTRICA TRANSFORMADORA 250 A - 9,20 KW (PRODUTIVO) | SICRO NOVO | EQUIPAMENTO CUSTO HORÁRIO | CHP | 0.0026782 | 0.32 | 0 | 0 | 82.7406 | C
E9717 | MÁQUINA POLICORTE - 2,20 KW (PRODUTIVO) | SICRO NOVO | EQUIPAMENTO CUSTO HORÁRIO | CHP | 0.0014873 | 0.2 | 0 | 0 | 82.7406 | C
E9717 | MÁQUINA POLICORTE - 2,20 KW (IMPRODUTIVO) | SICRO NOVO | EQUIPAMENTO CUSTO HORÁRIO | CHI | 0.0020539 | 0.13 | 0 | 0 | 82.7406 | C
E9615 | USINA MISTURADORA DE SOLOS COM CAPACIDADE DE 300 T/H - 44 KW (IMPRODUTIVO) | SICRO NOVO | EQUIPAMENTO CUSTO HORÁRIO | CHI | 0 | 234.29 | 0 | 0 | 82.7406 | C
E9622 | MÁQUINA DE BANCADA UNIVERSAL PARA CORTE DE CHAPA - 1,50 KW (IMPRODUTIVO) | SICRO NOVO | EQUIPAMENTO CUSTO HORÁRIO | CHI | 0 | 7.33 | 0 | 0 | 82.7406 | C
E9509 | CAMINHÃO TANQUE DISTRIBUIDOR DE ASFALTO COM CAPACIDADE DE 6.000 L - 7 KW/136 KW (IMPRODUTIVO) | SICRO NOVO | EQUIPAMENTO CUSTO HORÁRIO | CHI | 0 | 108.4 | 0 | 0 | 82.7406 | C
E9535 | SERRA CIRCULAR COM BANCADA - D = 30 CM - 4 KW (IMPRODUTIVO) | SICRO NOVO | EQUIPAMENTO CUSTO HORÁRIO | CHI | 0 | 29.43 | 0 | 0 | 82.7406 | C
E9772 | RETROESCAVADEIRA DE PNEUS COM CAÇAMBA DE ESCAVAÇÃO TRAPEZOIDAL OU TRIANGULAR COM SEÇÃO DE CORTE DE 0,15 A 0,20 M² - 58 KW (IMPRODUTIVO) | SICRO NOVO | EQUIPAMENTO CUSTO HORÁRIO | CHI | 0 | 79.99 | 0 | 0 | 82.7406 | C
E9753 | GRUPO GERADOR - 23 KVA (IMPRODUTIVO) | SICRO NOVO | EQUIPAMENTO CUSTO HORÁRIO | CHI | 0 | 7.92 | 0 | 0 | 82.7406 | C
E9646 | COMPRESSOR DE AR PORTÁTIL DE 58,52 L/S (124 PCM) - 27 KW (IMPRODUTIVO) | SICRO NOVO | EQUIPAMENTO CUSTO HORÁRIO | CHI | 0 | 13.51 | 0 | 0 | 82.7406 | C
E9686 | CAMINHÃO GUINDAUTO COM CAPACIDADE DE ELEVAÇÃO DE 6,2 T E CARROCERIA DE 7 T - 136 KW (IMPRODUTIVO) | SICRO NOVO | EQUIPAMENTO CUSTO HORÁRIO | CHI | 0 | 111.62 | 0 | 0 | 82.7406 | C
E9689 | USINA DE ASFALTO A QUENTE GRAVIMÉTRICA COM CAPACIDADE DE 100/140 T/H - 260 KW (IMPRODUTIVO) | SICRO NOVO | EQUIPAMENTO CUSTO HORÁRIO | CHI | 0 | 928.25 | 0 | 0 | 82.7406 | C
E9568 | FURADEIRA DE IMPACTO DE 12,5 MM - 0,80 KW (IMPRODUTIVO) | SICRO NOVO | EQUIPAMENTO CUSTO HORÁRIO | CHI | 0 | 0.23 | 0 | 0 | 82.7406 | C
E9527 | MARTELETE PERFURADOR/ROMPEDOR A AR COMPRIMIDO DE 25 KG PARA ROCHA COM CAPACIDADE DE 2.040 GPM (IMPRODUTIVO) | SICRO NOVO | EQUIPAMENTO CUSTO HORÁRIO | CHI | 0 | 31.42 | 0 | 0 | 82.7406 | C
E9662 | EQUIPAMENTO PARA SOLDA E CORTE COM OXIACETILENO (IMPRODUTIVO) | SICRO NOVO | EQUIPAMENTO CUSTO HORÁRIO | CHI | 0 | 0.45 | 0 | 0 | 82.7406 | C
E9647 | COMPACTADOR MANUAL COM SOQUETE VIBRATÓRIO - 4,10 KW (IMPRODUTIVO) | SICRO NOVO | EQUIPAMENTO CUSTO HORÁRIO | CHI | 0 | 2.81 | 0 | 0 | 82.7406 | C
E9514 | DISTRIBUIDOR DE AGREGADOS SOBRE PNEUS AUTOPROPELIDO - 130 KW (IMPRODUTIVO) | SICRO NOVO | EQUIPAMENTO CUSTO HORÁRIO | CHI | 0 | 154.41 | 0 | 0 | 82.7406 | C
E9076 | EQUIPAMENTO PARA PINTURA ELETROSTÁTICA COM CABINE DUPLA DE 7,00 KW E ESTUFA DE 80.000 KCAL (IMPRODUTIVO) | SICRO NOVO | EQUIPAMENTO CUSTO HORÁRIO | CHI | 0 | 42.49 | 0 | 0 | 82.7406 | C
E9146 | CAMINHÃO SILO COM CAPACIDADE DE 30 M³ - 368 KW (IMPRODUTIVO) | SICRO NOVO | EQUIPAMENTO CUSTO HORÁRIO | CHI | 0 | 162.53 | 0 | 0 | 82.7406 | C
E9559 | AQUECEDOR DE FLUIDO TÉRMICO - 12 KW (IMPRODUTIVO) | SICRO NOVO | EQUIPAMENTO CUSTO HORÁRIO | CHI | 0 | 113.94 | 0 | 0 | 82.7406 | C
E9623 | MÁQUINA DE BANCADA GUILHOTINA - 4,00 KW (IMPRODUTIVO) | SICRO NOVO | EQUIPAMENTO CUSTO HORÁRIO | CHI | 0 | 9.58 | 0 | 0 | 82.7406 | C
E9526 | RETROESCAVADEIRA DE PNEUS - CAPACIDADE DA CAÇAMBA DA PÁ-CARREGADEIRA DE 0,76 M³ E DA RETROESCAVADEIRA DE 0,29 M³ - 58 KW (IMPRODUTIVO) | SICRO NOVO | EQUIPAMENTO CUSTO HORÁRIO | CHI | 0 | 79.99 | 0 | 0 | 82.7406 | C
E9127 | ESCAVADEIRA HIDRÁULICA COM MARTELO HIDRÁULICO DE 520 KG - 75 KW (IMPRODUTIVO) | SICRO NOVO | EQUIPAMENTO CUSTO HORÁRIO | CHI | 0 | 148.53 | 0 | 0 | 82.7406 | C
E9779 | GRUPO GERADOR - 113 KVA (IMPRODUTIVO) | SICRO NOVO | EQUIPAMENTO CUSTO HORÁRIO | CHI | 0 | 11.18 | 0 | 0 | 82.7406 | C
M1943 | CIMENTO ASFÁLTICO DE PETRÓLEO - CAP 50/70 | SICRO NOVO | MATERIAL | T | 200.1523 | 0 | 0 | 0 | 82.7406 | C
E9519 | BETONEIRA COM MOTOR A GASOLINA COM CAPACIDADE DE 600 L - 10 KW (IMPRODUTIVO) | SICRO NOVO | EQUIPAMENTO CUSTO HORÁRIO | CHI | 0 | 35.9 | 0 | 0 | 82.7406 | C
E9541 | TRATOR SOBRE ESTEIRAS COM LÂMINA - 259 KW (IMPRODUTIVO) | SICRO NOVO | EQUIPAMENTO CUSTO HORÁRIO | CHI | 0 | 418.42 | 0 | 0 | 82.7406 | C
E9558 | TANQUE DE ESTOCAGEM DE ASFALTO COM CAPACIDADE DE 30.000 L (IMPRODUTIVO) | SICRO NOVO | EQUIPAMENTO CUSTO HORÁRIO | CHI | 0 | 72.58 | 0 | 0 | 82.7406 | C
E9545 | VIBROACABADORA DE ASFALTO SOBRE ESTEIRAS - 97 KW (IMPRODUTIVO) | SICRO NOVO | EQUIPAMENTO CUSTO HORÁRIO | CHI | 0 | 223.49 | 0 | 0 | 82.7406 | C
E9010 | BALANÇA PLATAFORMA DIGITAL À BATERIA, COM MESA DE 75 X 75 CM E CAPACIDADE DE 500 KG (IMPRODUTIVO) | SICRO NOVO | EQUIPAMENTO CUSTO HORÁRIO | CHI | 0 | 0.81 | 0 | 0 | 82.7406 | C
E9574 | PERFURATRIZ SOBRE ESTEIRAS - 145 KW (IMPRODUTIVO) | SICRO NOVO | EQUIPAMENTO CUSTO HORÁRIO | CHI | 0 | 229.95 | 0 | 0 | 82.7406 | C
E9785 | GUINDASTE MÓVEL SOBRE PNEUS COM 2 EIXOS COM CAPACIDADE MÁXIMA DE 55 T - 186 KW (IMPRODUTIVO) | SICRO NOVO | EQUIPAMENTO CUSTO HORÁRIO | CHI | 0 | 258.84 | 0 | 0 | 82.7406 | C
E9507 | PLOTADORA DE RECORTE COM COMPUTADOR E PROGRAMA COMPUTACIONAL (IMPRODUTIVO) | SICRO NOVO | EQUIPAMENTO CUSTO HORÁRIO | CHI | 0 | 16.28 | 0 | 0 | 82.7406 | C
E9066 | GRUPO GERADOR - 14 KVA (IMPRODUTIVO) | SICRO NOVO | EQUIPAMENTO CUSTO HORÁRIO | CHI | 0 | 5.91 | 0 | 0 | 82.7406 | C
E9521 | GRUPO GERADOR - 3,2 KVA (IMPRODUTIVO) | SICRO NOVO | EQUIPAMENTO CUSTO HORÁRIO | CHI | 0 | 0.37 | 0 | 0 | 82.7406 | C
E9645 | CAMINHÃO DEMARCADOR DE FAIXAS COM SISTEMA DE PINTURA A QUENTE - 5 KW/30,10 KW/136 KW (IMPRODUTIVO) | SICRO NOVO | EQUIPAMENTO CUSTO HORÁRIO | CHI | 0 | 312.14 | 0 | 0 | 82.7406 | C
E9515 | ESCAVADEIRA HIDRÁULICA SOBRE ESTEIRAS COM CAÇAMBA COM CAPACIDADE DE 1,56 M³ - 118 KW (IMPRODUTIVO) | SICRO NOVO | EQUIPAMENTO CUSTO HORÁRIO | CHI | 0 | 153.74 | 0 | 0 | 82.7406 | C
E9643 | EQUIPAMENTO PARA PINTURA A AR COMPRIMIDO DE PISTOLA COM CANECA COM CAPACIDADE DE 1.000 ML E COMPRESSOR DE 1,50 KW (IMPRODUTIVO) | SICRO NOVO | EQUIPAMENTO CUSTO HORÁRIO | CHI | 0 | 0.34 | 0 | 0 | 82.7406 | C
E9547 | MÁQUINA DE SOLDA ELÉTRICA TRANSFORMADORA 250 A - 9,20 KW (IMPRODUTIVO) | SICRO NOVO | EQUIPAMENTO CUSTO HORÁRIO | CHI | 0 | 0.17 | 0 | 0 | 82.7406 | C
E9021 | GRUPO GERADOR - 456 KVA (IMPRODUTIVO) | SICRO NOVO | EQUIPAMENTO CUSTO HORÁRIO | CHI | 0 | 31.13 | 0 | 0 | 82.7406 | C
E9540 | TRATOR SOBRE ESTEIRAS COM LÂMINA - 127 KW (IMPRODUTIVO) | SICRO NOVO | EQUIPAMENTO CUSTO HORÁRIO | CHI | 0 | 188.22 | 0 | 0 | 82.7406 | C
E9069 | VIBRADOR DE IMERSÃO PARA CONCRETO - 4,10 KW (IMPRODUTIVO) | SICRO NOVO | EQUIPAMENTO CUSTO HORÁRIO | CHI | 0 | 0.92 | 0 | 0 | 82.7406 | C
E9685 | ROLO COMPACTADOR PÉ DE CARNEIRO VIBRATÓRIO AUTOPROPELIDO POR PNEUS DE 11,6 T - 82 KW (IMPRODUTIVO) | SICRO NOVO | EQUIPAMENTO CUSTO HORÁRIO | CHI | 0 | 107.87 | 0 | 0 | 82.7406 | C
E9675 | MARTELETE PERFURADOR/ROMPEDOR ELÉTRICO - 1,50 KW (IMPRODUTIVO) | SICRO NOVO | EQUIPAMENTO CUSTO HORÁRIO | CHI | 0 | 1.2 | 0 | 0 | 82.7406 | C
[6 empty] | Subtotal até 82,74% |  | 7881975.09
[6 empty] | Outros: |  | -181630.7
[6 empty] | Valor total do Orçamento: |  | 7700344.39

## CRONOGRAMA
ITEM | DESCRIÇÃO | VALOR (R$) | MÊS 1 | MÊS 2 | MÊS 3 | MÊS 4 | MÊS 5 |  | MÊS 6 | MÊS 7 | MÊS 8 | MÊS 9 | MÊS 10 | MÊS 11 | MÊS 12 | Total parcela
1 | ADMINISTRAÇÃO LOCAL | 371568.2 | 8.27% | 8.58% | 8.95% | 8.29% | 8.91% |  | 8.91% | 8.91% | 8.91% | 8.91% | 8.97% | 6.91% | 5.48% | 100%
|  |  | 30728.69 | 31880.55 | 33255.35 | 30803 | 33106.72 |  | 33106.72 | 33106.72 | 33106.72 | 33106.72 | 33329.66 | 25675.36 | 20361.99 | 371568.2
2 | SERVIÇOS PRELIMINARES | 700055.55 | 90% | 10% | [11 empty] | 100%
|  |  | 630049.99 | 70005.56 | [11 empty] | 700055.55
3 | SINALIZAÇÃO DE OBRA | 25761.6 |  | 100% | [11 empty] | 100%
|  |  |  | 25761.6 | [11 empty] | 25761.6
4 | TERRAPLANAGEM | 2385934.79 |  | 45% | 55% | [10 empty] | 100%
|  |  |  | 1073670.65 | 1312264.14 | [10 empty] | 2385934.79
5 | PAVIMENTAÇÃO | 3644599.17 |  |  |  |  | 20% |  | MÊS 6: 20%; MÊS 7: 20%; MÊS 8: 20%; MÊS 9: 20% | 100%
[7 empty] | 728919.83 |  | MÊS 6: 728919.83; MÊS 7: 728919.83; MÊS 8: 728919.83; MÊS 9: 728919.85 | 3644599.17
6 | AQUISIÇÃO E TRANSPORTE DO MATERIAL BETUMINOSO | 679771.64 |  |  |  | 100% | [9 empty] | 100%
[6 empty] | 679771.64 | [9 empty] | 679771.64
7 | DRENAGEM | 1178278.69 | [6 empty] | MÊS 10: 60%; MÊS 11: 25%; MÊS 12: 15% | 100%
[9 empty] | MÊS 10: 706967.21; MÊS 11: 294569.67; MÊS 12: 176741.81 | 1178278.69
8 | SINALIZAÇÃO | 260941.77 | [6 empty] | MÊS 11: 60%; MÊS 12: 40% | 100%
[9 empty] | MÊS 11: 156565.06; MÊS 12: 104376.71 | 260941.77
9 | SERVIÇOS COMPLEMENTARES | 279218.87 | [6 empty] | MÊS 12: 100% | 100%
[9 empty] | MÊS 12: 279218.87 | 279218.87
|  | 9526130.28 | 660778.68 | 1201318.36 | 1345519.49 | 710574.64 | 762026.55 | 0 | 762026.55 | 762026.55 | 762026.55 | 762026.57 | 740296.87 | 476810.09 | 580699.38 | 9526130.28
|  |  | 660778.68 | 1862097.04 | 3207616.53 | 3918191.17 | 4680217.72 | 4680217.72 | 5442244.27 | 6204270.82 | 6966297.37 | 7728323.94 | 8468620.81 | 8945430.9 | 9526130.28

## ENCARGOS SOCIAIS
COD | DESCRIÇÃO | HORISTA % | MENSALISTA %
A | GRUPO A
A1 | INSS | 0 | 0
A2 | SESI | 1.5 | 1.5
A3 | SENAI | 1 | 1
A4 | INCRA | 0.2 | 0.2
A5 | SEBRAE | 0.6 | 0.6
A6 | SALÁRIO EDUCAÇÃO | 2.5 | 2.5
A7 | SEGURO CONTRA ACIDENTES DE TRABALHO | 3 | 3
A8 | FGTS | 8 | 8
A9 | SECONCI | 0 | 0
| TOTAL | 16.8 | 16.8
B | GRUPO B
B1 | REPOUSO SEMANAL REMUNERADO | 17.85 | 0
B2 | FERIADOS | 3.71 | 0
B3 | AUXÍLIO - ENFERMIDADE | 0.87 | 0.66
B4 | 13º SALÁRIO | 11.03 | 8.33
B5 | LICENÇA PATERNIDADE | 0.07 | 0.05
B6 | FALTAS JUSTIFICADAS | 0.74 | 0.56
B7 | DIAS DE CHUVAS | 1.59 | 0
B8 | AUXÍLIO ACIDENTE DE TRABALHO | 0.11 | 0.08
B9 | FÉRIAS GOZADAS | 12.35 | 9.33
B10 | SALÁRIO MATERNIDADE | 0.04 | 0.03
| TOTAL | 48.36 | 19.04
C | GRUPO C
C1 | AVISO PRÉVIO INDENIZADO | 5.52 | 4.17
C2 | AVISO PRÉVIO TRABALHADO | 0.13 | 0.1
C3 | FÉRIAS INDENIZADAS | 1.72 | 1.3
C4 | DEPÓSITO RESCISÃO SEM JUSTA CAUSA | 2.87 | 2.17
C5 | INDENIZAÇÃO ADICIONAL | 0.46 | 0.35
| TOTAL | 10.7 | 8.09
D | GRUPO D
D1 | REINCIDÊNCIA DE GRUPO A SOBRE GRUPO B | 8.12 | 3.2
D2 | REINCIDÊNCIA DE GRUPO A SOBRE AVISO PRÉVIO TRABALHADO E REINCIDÊNCIA DO FGTS SOBRE AVISO PRÉVIO INDENIZADO | 0.46 | 0.35
| TOTAL | 8.58 | 3.55
| A + B + C + D = | 84.44 | 47.48
COD | DESCRIÇÃO | HORISTA % | MENSALISTA %
A | GRUPO A
A1 | INSS | 20 | 20
A2 | SESI | 1.5 | 1.5
A3 | SENAI | 1 | 1
A4 | INCRA | 0.2 | 0.2
A5 | SEBRAE | 0.6 | 0.6
A6 | SALÁRIO EDUCAÇÃO | 2.5 | 2.5
A7 | SEGURO CONTRA ACIDENTES DE TRABALHO | 3 | 3
A8 | FGTS | 8 | 8
A9 | SECONCI | 0 | 0
| TOTAL | 36.8 | 36.8
B | GRUPO B
B1 | REPOUSO SEMANAL REMUNERADO | 17.91 | 0
B2 | FERIADOS | 4.64 | 0
B3 | AUXÍLIO - ENFERMIDADE | 0.89 | 0.67
B4 | 13º SALÁRIO | 11.05 | 8.31
B5 | LICENÇA PATERNIDADE | 0.07 | 0.05
B6 | FALTAS JUSTIFICADAS | 0.74 | 0.56
B7 | DIAS DE CHUVAS | 1.95 | 0
B8 | AUXÍLIO ACIDENTE DE TRABALHO | 0.03 | 0.02
B9 | FÉRIAS GOZADAS | 11.37 | 8.55
B10 | SALÁRIO MATERNIDADE | 0.04 | 0.03
| TOTAL | 48.69 | 18.19
C | GRUPO C
C1 | AVISO PRÉVIO INDENIZADO | 5.53 | 4.16
C2 | AVISO PRÉVIO TRABALHADO | 0.14 | 0.11
C3 | FÉRIAS INDENIZADAS | 3.74 | 2.81
C4 | DEPÓSITO RESCISÃO SEM JUSTA CAUSA | 2.35 | 1.77
C5 | INDENIZAÇÃO ADICIONAL | 0.46 | 0.35
| TOTAL | 12.22 | 9.2
D | GRUPO D
D1 | REINCIDÊNCIA DE GRUPO A SOBRE GRUPO B (SEM CONSIDERAR INNS SOBRE 13º, CONFORME LEI Nº 14.973/2024) | 17.92 | 6.69
D2 | REINCIDÊNCIA DE GRUPO A SOBRE AVISO PRÉVIO TRABALHADO E REINCIDÊNCIA DO FGTS SOBRE AVISO PRÉVIO INDENIZADO | 0.49 | 0.37
| TOTAL | 18.41 | 7.06
| A + B + C + D = | 116.12 | 71.25
COD | DESCRIÇÃO | HORISTA % | MENSALISTA %
A | GRUPO A
A1 | INSS | 20 | 20
A2 | SESI | 1.5 | 1.5
A3 | SENAI | 1 | 1
A4 | INCRA | 0.2 | 0.2
A5 | SEBRAE | 0.6 | 0.6
A6 | SALÁRIO EDUCAÇÃO | 2.5 | 2.5
A7 | SEGURO CONTRA ACIDENTES DE TRABALHO | 3 | 3
A8 | FGTS | 8 | 8
A9 | SECONCI | 0 | 0
| TOTAL | 36.8 | 36.8
B | GRUPO B
B1 | REPOUSO SEMANAL REMUNERADO | 17.73 | 0
B2 | FERIADOS | 3.91 | 0
B3 | AUXÍLIO - ENFERMIDADE | 0.87 | 0.67
B4 | 13º SALÁRIO | 10.83 | 8.3
B5 | LICENÇA PATERNIDADE | 0.07 | 0.05
B6 | FALTAS JUSTIFICADAS | 0.72 | 0.56
B7 | DIAS DE CHUVAS | 1.6 | 0
B8 | AUXÍLIO ACIDENTE DE TRABALHO | 0.03 | 0.02
B9 | FÉRIAS GOZADAS | 9.59 | 7.36
B10 | SALÁRIO MATERNIDADE | 0.04 | 0.03
| TOTAL | 45.39 | 16.99
C | GRUPO C
C1 | AVISO PRÉVIO INDENIZADO | 4.85 | 3.72
C2 | AVISO PRÉVIO TRABALHADO | 0.12 | 0.1
C3 | FÉRIAS INDENIZADAS | 4.75 | 3.64
C4 | DEPÓSITO RESCISÃO SEM JUSTA CAUSA | 2.06 | 1.58
C5 | INDENIZAÇÃO ADICIONAL | 0.41 | 0.31
| TOTAL | 12.19 | 9.35
D | GRUPO D
D1 | REINCIDÊNCIA DE GRUPO A SOBRE GRUPO B (SEM CONSIDERAR INNS SOBRE 13º, CONFORME LEI Nº 14.973/2024) | 16.7 | 6.25
D2 | REINCIDÊNCIA DE GRUPO A SOBRE AVISO PRÉVIO TRABALHADO E REINCIDÊNCIA DO FGTS SOBRE AVISO PRÉVIO INDENIZADO | 0.43 | 0.33
| TOTAL | 17.13 | 6.58
| A + B + C + D = | 111.51 | 69.72